## 附件一 工程量清单报价
附件一
工程量清单报价表
工程名称：林浦广场(一期)5号楼股权投资公司装修装饰工程
序号 | 项目名称 | 计量单位 | 工程量 | 竞价报价（元） | 总价（元）
分部分项工程量清单
单体建筑
房屋建筑与装饰工程
砌筑工程
1 | 砌块墙 | m3 | 67.349 |  | 0
2 | 砌块墙 | m3 | 8.716 |  | 0
3 | 圈梁 | m3 | 0.302 |  | 0
4 | 过梁 | m3 | 0.5 |  | 0
5 | 构造柱 | m3 | 2.17 |  | 0
6 | 现浇构件钢筋 | t | 0.143 |  | 0
7 | 现浇构件钢筋 | t | 0.05 |  | 0
8 | 现浇构件钢筋 | t | 0.39 |  | 0
9 | 建筑植筋 | 个 | 858 |  | 0
10 | 栏杆、栏板拆除 | m | 56.804 |  | 0
11 | 金属扶手、栏杆、栏板 | m | 31.874 |  | 0
12 | 金属扶手、栏杆、栏板 | m | 24.93 |  | 0
13 | 石材踢脚线 | m2 | 17.041 |  | 0
14 | 石材面晶化处理 | m2 | 17.041 |  | 0
15 | 立面砂浆找平层 | m2 | 1428.752 |  | 0
16 | 立面砂浆找平层 | m2 | 105.088 |  | 0
17 | 砌块墙钢丝网加固 | m2 | 1449.84 |  | 0
18 | 砌块墙钢丝网加固 | m2 | 104.64 |  | 0
19 | 玻璃隔断 | m2 | 27.27 |  | 0
20 | 玻璃隔断 | m2 | 46.305 |  | 0
21 | 平面砂浆找平层 | m2 | 2.725 |  | 0
22 | 其他隔断 | m2 | 21.8 |  | 0
23 | 钢支架 | t | 0.578 |  | 0
24 | 墙面装饰板 | m2 | 8.75 |  | 0
25 | 石材零星项目 | m2 | 3.255 |  | 0
26 | 垫层 | m3 | 0.326 |  | 0
27 | 砖（石）砌体拆除 | m3 | 94 |  | 0
28 | 天棚面龙骨及饰面拆除 | m2 | 87.3 |  | 0
29 | 平面块料拆除 | m2 | 89.12 |  | 0
30 | 铲除油漆涂料面 | m2 | 50.96 |  | 0
31 | 门窗拆除 | 樘 | 13 |  | 0
32 | 余方弃置 | m3 | 161.908 |  | 0
33 | 金属装饰线 | m | 8.1 |  | 0
部门正职*5
34 | 平面砂浆找平层 | m2 | 53.3 |  | 0
35 | 自流坪楼地面 | m2 | 53.3 |  | 0
36 | 塑料卷材楼地面 | m2 | 50.42 |  | 0
37 | 块料楼地面 | m2 | 35.52 |  | 0
38 | 天棚吊顶 | m2 | 83.22 |  | 0
39 | 木材构件喷刷防火涂料 | m2 | 9.676 |  | 0
40 | 木窗帘盒 | m | 10 |  | 0
41 | 天棚喷刷涂料 | m2 | 101.315 |  | 0
42 | 天棚开孔 | 个 | 25 |  | 0
43 | 天棚开孔 | 个 | 16 |  | 0
44 | 天棚开孔 | m | 12.5 |  | 0
45 | 抹灰面油漆涂料 | m2 | 118.516 |  | 0
46 | 满刮腻子 | m2 | 42 |  | 0
47 | 金属踢脚线 | m | 42.266 |  | 0
48 | 书柜 | m2 | 28.08 |  | 0
49 | 墙面装饰板 | m2 | 5.94 |  | 0
50 | 木质门带套 | 樘 | 5 |  | 0
51 | 门窗五金 | 个 | 5 |  | 0
出纳室
52 | 块料楼地面 | m2 | 12.6 |  | 0
53 | 天棚吊顶 | m2 | 12.24 |  | 0
54 | 木材构件喷刷防火涂料 | m2 | 1.858 |  | 0
55 | 天棚喷刷涂料 | m2 | 14.7 |  | 0
56 | 天棚开孔 | 个 | 5 |  | 0
57 | 天棚开孔 | 个 | 2 |  | 0
58 | 天棚开孔 | m | 2.4 |  | 0
59 | 抹灰面油漆涂料 | m2 | 21.28 |  | 0
60 | 满刮腻子 | m2 | 10.5 |  | 0
61 | 金属踢脚线 | m | 7.6 |  | 0
62 | 书柜 | m2 | 9.45 |  | 0
63 | 木质门带套 | 樘 | 1 |  | 0
64 | 门窗五金 | 个 | 1 |  | 0
部门4
65 | 平面砂浆找平层 | m2 | 37.3 |  | 0
66 | 自流坪楼地面 | m2 | 37.3 |  | 0
67 | 塑料卷材楼地面 | m2 | 37.3 |  | 0
68 | 天棚吊顶 | m2 | 33.69 |  | 0
69 | 木材构件喷刷防火涂料 | m2 | 2.786 |  | 0
70 | 木窗帘盒 | m | 3.65 |  | 0
71 | 天棚喷刷涂料 | m2 | 18.77 |  | 0
72 | 天棚开孔 | 个 | 7 |  | 0
73 | 天棚开孔 | 个 | 1 |  | 0
74 | 天棚开孔 | m | 3.6 |  | 0
75 | 抹灰面油漆涂料 | m2 | 32.234 |  | 0
76 | 金属踢脚线 | m | 11.512 |  | 0
77 | 木质门带套 | 樘 | 1 |  | 0
78 | 门窗五金 | 个 | 1 |  | 0
财务档案
79 | 块料楼地面 | m2 | 7.6 |  | 0
80 | 天棚吊顶 | m2 | 6.52 |  | 0
81 | 天棚喷刷涂料 | m2 | 6.52 |  | 0
82 | 天棚开孔 | 个 | 4 |  | 0
83 | 天棚开孔 | 个 | 3 |  | 0
84 | 抹灰面油漆涂料 | m2 | 28 |  | 0
85 | 金属踢脚线 | m | 10 |  | 0
86 | 木质门带套 | 樘 | 1 |  | 0
87 | 门窗五金 | 个 | 1 |  | 0
值班休息室*2
88 | 平面砂浆找平层 | m2 | 29.96 |  | 0
89 | 自流坪楼地面 | m2 | 29.96 |  | 0
90 | 塑料卷材楼地面 | m2 | 28.52 |  | 0
91 | 天棚吊顶 | m2 | 27.9 |  | 0
92 | 木材构件喷刷防火涂料 | m2 | 2.476 |  | 0
93 | 木窗帘盒 | m | 6.7 |  | 0
94 | 天棚喷刷涂料 | m2 | 29.72 |  | 0
95 | 天棚开孔 | 个 | 10 |  | 0
96 | 天棚开孔 | 个 | 4 |  | 0
97 | 天棚开孔 | m | 3.2 |  | 0
98 | 抹灰面油漆涂料 | m2 | 68.871 |  | 0
99 | 满刮腻子 | m2 | 5.76 |  | 0
100 | 金属踢脚线 | m | 24.137 |  | 0
101 | 书柜 | m2 | 5.76 |  | 0
102 | 木质门带套 | 樘 | 2 |  | 0
103 | 门窗五金 | 个 | 2 |  | 0
卫生间*2
104 | 平面砂浆找平层 | m2 | 7.98 |  | 0
105 | 块料楼地面 | m2 | 7.98 |  | 0
106 | 楼（地）面涂膜防水 | m2 | 10.92 |  | 0
107 | 天棚吊顶 | m2 | 7.98 |  | 0
108 | 天棚开孔 | 个 | 2 |  | 0
109 | 墙面涂膜防水 | m2 | 7.2 |  | 0
110 | 块料墙面 | m2 | 38.64 |  | 0
111 | 玻璃隔断 | m2 | 6.8 |  | 0
112 | 石材零星项目 | m2 | 1.02 |  | 0
113 | 石材面晶化处理 | m2 | 1.02 |  | 0
114 | 镜面玻璃 | m2 | 2.1 |  | 0
115 | 洗漱台 | m2 | 3.12 |  | 0
116 | 卫生纸盒 | 个 | 2 |  | 0
117 | 木质门带套 | 樘 | 2 |  | 0
118 | 门窗五金 | 个 | 2 |  | 0
119 | 门窗五金 | 个 | 2 |  | 0
仓库
120 | 块料楼地面 | m2 | 14.69 |  | 0
121 | 天棚吊顶 | m2 | 13.25 |  | 0
122 | 天棚喷刷涂料 | m2 | 13.25 |  | 0
123 | 天棚开孔 | 个 | 7 |  | 0
124 | 天棚开孔 | 个 | 4 |  | 0
125 | 抹灰面油漆涂料 | m2 | 37.8 |  | 0
126 | 金属踢脚线 | m | 14.4 |  | 0
127 | 木质门带套 | 樘 | 1 |  | 0
128 | 门窗五金 | 个 | 1 |  | 0
驾驶班
129 | 块料楼地面 | m2 | 24.3 |  | 0
130 | 天棚吊顶 | m2 | 22.86 |  | 0
131 | 木材构件喷刷防火涂料 | m2 | 3.25 |  | 0
132 | 天棚喷刷涂料 | m2 | 13.23 |  | 0
133 | 天棚开孔 | 个 | 6 |  | 0
134 | 天棚开孔 | 个 | 1 |  | 0
135 | 天棚开孔 | m | 4.2 |  | 0
136 | 抹灰面油漆涂料 | m2 | 48.86 |  | 0
137 | 金属踢脚线 | m | 17.45 |  | 0
138 | 木质门带套 | 樘 | 1 |  | 0
139 | 门窗五金 | 个 | 1 |  | 0
中会议室
140 | 块料楼地面 | m2 | 39.69 |  | 0
141 | 天棚吊顶 | m2 | 39.69 |  | 0
142 | 金属装饰线 | m | 22.12 |  | 0
143 | 木材构件喷刷防火涂料 | m2 | 4.722 |  | 0
144 | 天棚喷刷涂料 | m2 | 50.21 |  | 0
145 | 天棚开孔 | 个 | 20 |  | 0
146 | 天棚开孔 | 个 | 4 |  | 0
147 | 天棚开孔 | m | 6.1 |  | 0
148 | 金属踢脚线 | m | 19.2 |  | 0
149 | 金属装饰线 | m | 5.4 |  | 0
150 | 墙面装饰板 | m2 | 51.84 |  | 0
151 | 木质门带套 | 樘 | 2 |  | 0
152 | 门窗五金 | 个 | 2 |  | 0
文印室
153 | 块料楼地面 | m2 | 6.7 |  | 0
154 | 天棚吊顶 | m2 | 5.62 |  | 0
155 | 天棚喷刷涂料 | m2 | 5.62 |  | 0
156 | 天棚开孔 | 个 | 7 |  | 0
157 | 天棚开孔 | 个 | 3 |  | 0
158 | 抹灰面油漆涂料 | m2 | 27.3 |  | 0
159 | 金属踢脚线 | m | 9.75 |  | 0
160 | 木质门带套 | 樘 | 1 |  | 0
161 | 门窗五金 | 个 | 1 |  | 0
公司正职12
162 | 平面砂浆找平层 | m2 | 70.04 |  | 0
163 | 自流坪楼地面 | m2 | 70.04 |  | 0
164 | 塑料卷材楼地面 | m2 | 63.8 |  | 0
165 | 天棚吊顶 | m2 | 64.567 |  | 0
166 | 木材构件喷刷防火涂料 | m2 | 9.184 |  | 0
167 | 木窗帘盒 | m | 12.965 |  | 0
168 | 天棚喷刷涂料 | m2 | 76.639 |  | 0
169 | 天棚开孔 | 个 | 14 |  | 0
170 | 天棚开孔 | 个 | 10 |  | 0
171 | 天棚开孔 | m | 11.865 |  | 0
172 | 抹灰面油漆涂料 | m2 | 57.21 |  | 0
173 | 满刮腻子 | m2 | 51.8 |  | 0
174 | 金属踢脚线 | m | 20.287 |  | 0
175 | 书柜 | m2 | 36.085 |  | 0
176 | 墙面装饰板 | m2 | 6.035 |  | 0
177 | 木质门带套 | 樘 | 2 |  | 0
178 | 门窗五金 | 个 | 2 |  | 0
公司副职123
179 | 平面砂浆找平层 | m2 | 78.82 |  | 0
180 | 自流坪楼地面 | m2 | 78.82 |  | 0
181 | 塑料卷材楼地面 | m2 | 73.06 |  | 0
182 | 天棚吊顶 | m2 | 71.673 |  | 0
183 | 木材构件喷刷防火涂料 | m2 | 9.172 |  | 0
184 | 木窗帘盒 | m | 14.135 |  | 0
185 | 天棚喷刷涂料 | m2 | 89.5 |  | 0
186 | 天棚开孔 | 个 | 15 |  | 0
187 | 天棚开孔 | 个 | 15 |  | 0
188 | 天棚开孔 | m | 11.85 |  | 0
189 | 抹灰面油漆涂料 | m2 | 98.129 |  | 0
190 | 满刮腻子 | m2 | 43.68 |  | 0
191 | 金属踢脚线 | m | 34.785 |  | 0
192 | 书柜 | m2 | 29.827 |  | 0
193 | 墙面装饰板 | m2 | 9.053 |  | 0
194 | 木质门带套 | 樘 | 3 |  | 0
195 | 门窗五金 | 个 | 3 |  | 0
总经理助理
196 | 平面砂浆找平层 | m2 | 17.94 |  | 0
197 | 自流坪楼地面 | m2 | 17.94 |  | 0
198 | 塑料卷材楼地面 | m2 | 16.98 |  | 0
199 | 天棚吊顶 | m2 | 16.58 |  | 0
200 | 木材构件喷刷防火涂料 | m2 | 1.742 |  | 0
201 | 木窗帘盒 | m | 3.2 |  | 0
202 | 天棚喷刷涂料 | m2 | 21.153 |  | 0
203 | 天棚开孔 | 个 | 5 |  | 0
204 | 天棚开孔 | 个 | 3 |  | 0
205 | 天棚开孔 | m | 2.25 |  | 0
206 | 抹灰面油漆涂料 | m2 | 29.54 |  | 0
207 | 满刮腻子 | m2 | 7.42 |  | 0
208 | 金属踢脚线 | m | 10.55 |  | 0
209 | 书柜 | m2 | 6.48 |  | 0
210 | 木质门带套 | 樘 | 1 |  | 0
211 | 门窗五金 | 个 | 1 |  | 0
敞开办公区(4部门20人)
212 | 平面砂浆找平层 | m2 | 204.59 |  | 0
213 | 自流坪楼地面 | m2 | 204.59 |  | 0
214 | 塑料卷材楼地面 | m2 | 197.87 |  | 0
215 | 天棚吊顶 | m2 | 189.07 |  | 0
216 | 木材构件喷刷防火涂料 | m2 | 15.326 |  | 0
217 | 木窗帘盒 | m | 16.4 |  | 0
218 | 天棚喷刷涂料 | m2 | 72.72 |  | 0
219 | 天棚开孔 | 个 | 42 |  | 0
220 | 天棚开孔 | 个 | 6 |  | 0
221 | 天棚开孔 | m | 19.8 |  | 0
222 | 抹灰面油漆涂料 | m2 | 64.462 |  | 0
223 | 满刮腻子 | m2 | 44.1 |  | 0
224 | 金属踢脚线 | m | 22.798 |  | 0
225 | 书柜 | m2 | 45.36 |  | 0
226 | 木质门带套 | 樘 | 2 |  | 0
227 | 门窗五金 | 个 | 2 |  | 0
资料室*2
228 | 块料楼地面 | m2 | 20 |  | 0
229 | 天棚吊顶 | m2 | 17.84 |  | 0
230 | 天棚喷刷涂料 | m2 | 17.84 |  | 0
231 | 天棚开孔 | 个 | 12 |  | 0
232 | 天棚开孔 | 个 | 6 |  | 0
233 | 抹灰面油漆涂料 | m2 | 65.52 |  | 0
234 | 金属踢脚线 | m | 23.4 |  | 0
235 | 木质门带套 | 樘 | 2 |  | 0
236 | 门窗五金 | 个 | 2 |  | 0
走道
237 | 平面砂浆找平层 | m2 | 193.7 |  | 0
238 | 自流坪楼地面 | m2 | 193.7 |  | 0
239 | 塑料卷材楼地面 | m2 | 193.7 |  | 0
240 | 天棚吊顶 | m2 | 193.24 |  | 0
241 | 木窗帘盒 | m | 2.3 |  | 0
242 | 天棚喷刷涂料 | m2 | 208.61 |  | 0
243 | 天棚开孔 | 个 | 71 |  | 0
244 | 天棚开孔 | 个 | 28 |  | 0
245 | 金属装饰线 | m | 48.52 |  | 0
246 | 金属装饰线 | m | 48.52 |  | 0
247 | 金属装饰线 | m | 99.8 |  | 0
248 | 金属踢脚线 | m | 73.8 |  | 0
249 | 块料墙面 | m2 | 79.408 |  | 0
250 | 墙面装饰板 | m2 | 204.12 |  | 0
251 | 墙面装饰板 | m2 | 3.64 |  | 0
252 | 墙面喷刷涂料 | m2 | 6.552 |  | 0
253 | 木门窗套 | m | 7.1 |  | 0
254 | 木筒子板 | m2 | 1.8 |  | 0
255 | 钢质防火门 | m2 | 3.6 |  | 0
256 | 金属门窗套 | m2 | 1.12 |  | 0
257 | 木筒子板 | m2 | 4.32 |  | 0
258 | 钢支架 | t | 0.027 |  | 0
259 | 金属门窗套 | m2 | 5.562 |  | 0
260 | 钢支架 | t | 0.123 |  | 0
其他装饰工程
261 | 金属装饰线 | m | 1 |  | 0
262 | 木筒子板 | m2 | 2 |  | 0
263 | 洗漱台 | 个 | 3 |  | 0
264 | 门窗五金 | 个 | 2 |  | 0
265 | 门窗五金 | 个 | 2 |  | 0
266 | 门窗五金 | 个 | 2 |  | 0
267 | 门窗五金 | 个 | 1 |  | 0
268 | 门窗五金 | 个 | 2 |  | 0
269 | 门窗五金 | 个 | 1 |  | 0
270 | 自流坪楼地面 | m2 | 6 |  | 0
271 | 磨砂玻璃贴膜 | m2 | 10 |  | 0
272 | 金属百叶窗 | m2 | 2 |  | 0
273 | 墙面装饰板 | m2 | 6 |  | 0
274 | 墙面装饰板 | m2 | 6 |  | 0
275 | 墙面装饰板 | m2 | 6 |  | 0
276 | 墙面装饰板 | m2 | 6 |  | 0
277 | 墙面装饰板 | m2 | 6 |  | 0
278 | 墙面装饰板 | m2 | 2 |  | 0
279 | 金属装饰线 | m | 2 |  | 0
280 | 窗帘 | m2 | 2 |  | 0
281 | 地毯楼地面 | m2 | 4 |  | 0
282 | 光电玻璃 | m2 | 2 |  | 0
283 | PVC检修口 | 个 | 2 |  | 0
284 | 墙面装饰板 | m2 | 2 |  | 0
285 | 墙面装饰板 | m2 | 2 |  | 0
286 | 防盗门 | m2 | 4.4 |  | 0
287 | 塑料卷材楼地面 | m2 | 5 |  | 0
288 | 硬木扶手、栏杆、栏板 | m | 1 |  | 0
289 | 木质踢脚线 | m | 1 |  | 0
290 | 木门窗套 | m | 11.1 |  | 0
291 | 书柜 | m2 | 5 |  | 0
292 | 书柜 | m2 | 5 |  | 0
293 | 书柜 | m2 | 5 |  | 0
294 | 木质门带套 | 樘 | 1 |  | 0
安装工程
配电箱安装工程
295 | 配电箱 | 台 | 1 |  | 0
296 | 配电箱 | 台 | 1 |  | 0
297 | 配电箱 | 台 | 1 |  | 0
298 | 配电箱 | 台 | 2 |  | 0
299 | 配电箱 | 台 | 1 |  | 0
300 | 配电箱 | 台 | 1 |  | 0
301 | 配电箱 | 台 | 1 |  | 0
配管配线工程
302 | 配管 | m | 0.69 |  | 0
303 | 配管 | m | 15.22 |  | 0
304 | 配管 | m | 7.04 |  | 0
305 | 配管 | m | 19.82 |  | 0
306 | 配管 | m | 2.6 |  | 0
307 | 配管 | m | 572.64 |  | 0
308 | 配管 | m | 795.56 |  | 0
309 | 配管 | m | 67.58 |  | 0
310 | 配管 | m | 0.5 |  | 0
311 | 配管 | m | 1 |  | 0
312 | 配管 | m | 0.5 |  | 0
313 | 配管 | m | 1 |  | 0
314 | 配管 | m | 5.5 |  | 0
315 | 配线 | m | 214.74 |  | 0
316 | 配线 | m | 62.4 |  | 0
317 | 配线 | m | 3510.11 |  | 0
318 | 配线 | m | 637.65 |  | 0
319 | 配线 | m | 322.14 |  | 0
320 | 配线 | m | 127.57 |  | 0
321 | 铁构件 | kg | 92.82 |  | 0
母线槽、电缆与桥架工程
322 | 桥架 | m | 0.52 |  | 0
323 | 桥架 | m | 13.31 |  | 0
324 | 桥架 | m | 30.99 |  | 0
325 | 铁构件 | kg | 93.79 |  | 0
326 | 电力电缆 | m | 64.23 |  | 0
327 | 电力电缆 | m | 44.59 |  | 0
328 | 电力电缆 | m | 6.66 |  | 0
329 | 电力电缆 | m | 102.31 |  | 0
330 | 电力电缆 | m | 27.8 |  | 0
331 | 电力电缆头 | 个 | 5 |  | 0
332 | 电力电缆头 | 个 | 2 |  | 0
333 | 电力电缆头 | 个 | 2 |  | 0
334 | 电力电缆头 | 个 | 2 |  | 0
335 | 电力电缆头 | 个 | 4 |  | 0
电气照明器具工程（含灯具与开关插座）
336 | 普通灯具 | 套 | 40 |  | 0
337 | 普通灯具 | 套 | 2 |  | 0
338 | 普通灯具 | 套 | 46 |  | 0
339 | 普通灯具 | 套 | 31 |  | 0
340 | 普通灯具 | 套 | 22 |  | 0
341 | 普通灯具 | 套 | 51 |  | 0
342 | 普通灯具 | m | 42.11 |  | 0
343 | 普通灯具 | 套 | 3 |  | 0
344 | 照明开关 | 个 | 12 |  | 0
345 | 照明开关 | 个 | 4 |  | 0
346 | 照明开关 | 个 | 9 |  | 0
347 | 照明开关 | 个 | 4 |  | 0
348 | 照明开关 | 个 | 4 |  | 0
349 | 控制开关 | 个 | 32 |  | 0
350 | 插座 | 个 | 92 |  | 0
351 | 插座 | 个 | 8 |  | 0
352 | 插座 | 个 | 2 |  | 0
353 | 插座 | 个 | 2 |  | 0
354 | 插座 | 个 | 30 |  | 0
355 | 接线盒 | 个 | 17 |  | 0
356 | 接线盒 | 个 | 199 |  | 0
357 | 接线盒 | 个 | 192 |  | 0
358 | 接线盒 | 个 | 5 |  | 0
359 | 小电器 | 套 | 2 |  | 0
应急照明
360 | 配管 | m | 22.2 |  | 0
361 | 配管 | m | 105.3 |  | 0
362 | 配管 | m | 20 |  | 0
363 | 配线 | m | 127.5 |  | 0
364 | 配线 | m | 255 |  | 0
365 | 普通灯具 | 套 | 12 |  | 0
366 | 装饰灯 | 套 | 1 |  | 0
367 | 装饰灯 | 套 | 6 |  | 0
368 | 装饰灯 | 套 | 1 |  | 0
369 | 接线盒 | 个 | 20 |  | 0
370 | 铁构件 | kg | 13.05 |  | 0
火灾报警
371 | 桥架 | m | 15.23 |  | 0
372 | 铁构件 | kg | 6.67 |  | 0
373 | 配管 | m | 124.54 |  | 0
374 | 配管 | m | 139.31 |  | 0
375 | 配管 | m | 104.56 |  | 0
376 | 配管 | m | 79.6 |  | 0
377 | 配管 | m | 1.5 |  | 0
378 | 配管 | m | 1 |  | 0
379 | 铁构件 | kg | 27.88 |  | 0
380 | 控制电缆 | m | 330.62 |  | 0
381 | 配线 | m | 62.11 |  | 0
382 | 配线 | m | 79.05 |  | 0
383 | 配线 | m | 277.28 |  | 0
384 | 配线 | m | 9.46 |  | 0
385 | 消防报警电话插孔(电话) | 个 | 3 |  | 0
386 | 消防报警电话插孔(电话) | 个 | 4 |  | 0
387 | 按钮 | 个 | 3 |  | 0
388 | 点型探测器 | 个 | 4 |  | 0
389 | 点型探测器 | 个 | 34 |  | 0
390 | 声光报警器 | 个 | 3 |  | 0
391 | 声光报警器 | 个 | 4 |  | 0
392 | 消防广播(扬声器) | 个 | 5 |  | 0
393 | 模块(模块箱) | 个 | 4 |  | 0
394 | 模块(模块箱) | 个 | 26 |  | 0
395 | 模块(模块箱) | 个 | 8 |  | 0
396 | 模块(模块箱) | 个 | 3 |  | 0
397 | 接线盒 | 个 | 48 |  | 0
398 | 接线盒 | 个 | 5 |  | 0
399 | 防火控制装置调试 | 个 | 1 |  | 0
400 | 防火控制装置调试 | 个 | 1 |  | 0
401 | 防火控制装置调试 | 个 | 1 |  | 0
402 | 防火控制装置调试 | 个 | 5 |  | 0
403 | 自动报警系统调试 | 系统 | 1 |  | 0
404 | 自动报警系统调试 | 点 | 1 |  | 0
给水系统
405 | 塑料管 | m | 50.64 |  | 0
406 | 塑料管 | m | 23.34 |  | 0
407 | 塑料管 | m | 14.48 |  | 0
408 | 塑料管 | m | 8.84 |  | 0
409 | 凿(压)槽 | m | 15.3 |  | 0
410 | 螺纹阀门 | 个 | 2 |  | 0
411 | 螺纹阀门 | 个 | 2 |  | 0
排水系统
412 | 塑料管 | m | 22.02 |  | 0
413 | 塑料管 | m | 1.43 |  | 0
414 | 塑料管 | m | 3.32 |  | 0
415 | 给、排水附(配)件 | 个(组) | 2 |  | 0
416 | 给、排水附(配)件 | 个(组) | 2 |  | 0
417 | 给、排水附(配)件 | 个(组) | 2 |  | 0
418 | 开孔（打洞） | 个 | 2 |  | 0
419 | 开孔（打洞） | 个 | 2 |  | 0
420 | 开孔（打洞） | 个 | 4 |  | 0
卫生洁具
421 | 洗脸盆 | 组 | 2 |  | 0
422 | 大便器 | 组 | 2 |  | 0
423 | 淋浴器 | 套 | 2 |  | 0
424 | 给、排水附(配)件 | 个 | 2 |  | 0
消火栓系统
425 | 消火栓钢管 | m | 39.33 |  | 0
426 | 室内消火栓 | 套 | 3 |  | 0
427 | 管道支架 | kg | 15.92 |  | 0
428 | 管道刷油 | m2 | 9.38 |  | 0
429 | 水灭火控制装置调试 | 点 | 3 |  | 0
喷淋、喷雾系统
430 | 水喷淋钢管 | m | 40.48 |  | 0
431 | 水喷淋钢管 | m | 4.29 |  | 0
432 | 水喷淋钢管 | m | 19.19 |  | 0
433 | 水喷淋钢管 | m | 4.72 |  | 0
434 | 水喷淋钢管 | m | 7.77 |  | 0
435 | 水喷淋钢管 | m | 1.47 |  | 0
436 | 水喷淋钢管 | m | 35.77 |  | 0
437 | 水喷淋钢管 | m | 8.67 |  | 0
438 | 水喷淋钢管 | m | 25.58 |  | 0
439 | 水喷淋钢管 | m | 33.22 |  | 0
440 | 水喷淋钢管 | m | 118.72 |  | 0
441 | 水喷淋钢管 | m | 31.57 |  | 0
442 | 水喷淋钢管 | m | 143.6 |  | 0
443 | 水喷淋钢管 | m | 63.57 |  | 0
444 | 水喷淋(雾)喷头 | 个 | 124 |  | 0
445 | 水喷淋(雾)喷头 | 个 | 29 |  | 0
446 | 管道支架 | kg | 132.26 |  | 0
447 | 管道支架 | kg | 49.15 |  | 0
448 | 管道刷油 | m2 | 17.36 |  | 0
449 | 水灭火控制装置调试 | 点 | 1 |  | 0
防排烟
450 | 碳钢通风管道制作安装 | m2 | 10.84 |  | 0
451 | 金属结构刷油 | m2 | 27.66 |  | 0
452 | 碳钢阀门 | 个 | 1 |  | 0
453 | 碳钢阀门 | 个 | 1 |  | 0
454 | 铝及铝合金风口、散流器 | 个 | 1 |  | 0
455 | 玻璃隔断 | m2 | 5.385 |  | 0
456 | 通风工程检测、调试 | 系统 | 1 |  | 0
通风
457 | 碳钢通风管道制作安装 | m2 | 55.49 |  | 0
458 | 碳钢通风管道制作安装 | m2 | 2.49 |  | 0
459 | 碳钢通风管道制作安装 | m2 | 26.4 |  | 0
460 | 金属结构刷油 | kg | 393.97 |  | 0
461 | 柔性接口 | m2 | 0.25 |  | 0
462 | 碳钢阀门 | 个 | 1 |  | 0
463 | 铝及铝合金风口、散流器 | 个 | 1 |  | 0
464 | 铝及铝合金风口、散流器 | 个 | 1 |  | 0
465 | 轴流通风机 | 台 | 5 |  | 0
466 | 轴流通风机 | 台 | 3 |  | 0
467 | 轴流通风机 | 台 | 3 |  | 0
468 | 通风工程检测、调试 | 系统 | 1 |  | 0
空调
469 | 复合型风管 | m2 | 70.95 |  | 0
470 | 复合型风管 | m2 | 51.27 |  | 0
471 | 碳钢通风管道制作安装 | m2 | 10.17 |  | 0
472 | 碳钢通风管道制作安装 | m2 | 24.44 |  | 0
473 | 柔性接口 | m2 | 11.4 |  | 0
474 | 管道绝热 | m3 | 1.36 |  | 0
475 | 金属结构刷油 | kg | 658.86 |  | 0
476 | 碳钢阀门 | 个 | 1 |  | 0
477 | 碳钢阀门 | 个 | 12 |  | 0
478 | 碳钢阀门 | 个 | 2 |  | 0
479 | 碳钢阀门 | 个 | 3 |  | 0
480 | 碳钢阀门 | 个 | 2 |  | 0
481 | 铝及铝合金风口、散流器 | 个 | 12 |  | 0
482 | 铝及铝合金风口、散流器 | 个 | 2 |  | 0
483 | 铝及铝合金风口、散流器 | 个 | 1 |  | 0
484 | 铝及铝合金风口、散流器 | 个 | 2 |  | 0
485 | 铝及铝合金风口、散流器 | 个 | 1 |  | 0
486 | 铝及铝合金风口、散流器 | 个 | 14 |  | 0
487 | 铝及铝合金风口、散流器 | 个 | 1 |  | 0
488 | 铝及铝合金风口、散流器 | 个 | 8 |  | 0
489 | 铝及铝合金风口、散流器 | 个 | 5 |  | 0
490 | 铝及铝合金风口、散流器 | 个 | 2 |  | 0
491 | 铝及铝合金风口、散流器 | 个 | 3 |  | 0
492 | 铝及铝合金风口、散流器 | 个 | 5 |  | 0
493 | 铝及铝合金风口、散流器 | 个 | 6 |  | 0
494 | 铝及铝合金风口、散流器 | 个 | 14 |  | 0
495 | 铝及铝合金风口、散流器 | 个 | 12 |  | 0
496 | 空调器 | 台 | 4 |  | 0
497 | 空调器 | 台 | 2 |  | 0
498 | 空调器 | 台 | 8 |  | 0
499 | 空调器 | 台 | 6 |  | 0
500 | 空调器 | 台 | 4 |  | 0
501 | 空调器 | 台 | 8 |  | 0
502 | 空调器 | 台 | 1 |  | 0
503 | 设备支架 | kg | 800 |  | 0
504 | 金属结构刷油 | kg | 800 |  | 0
505 | 低压交流异步电动机 | 台 | 33 |  | 0
506 | 通风工程检测、调试 | 系统 | 1 |  | 0
冷凝水
507 | 塑料管 | m | 109.21 |  | 0
508 | 塑料管 | m | 62.6 |  | 0
509 | 管道绝热 | m3 | 0.49 |  | 0
冷媒水
510 | 铜管 | m | 37.23 |  | 0
511 | 铜管 | m | 73.08 |  | 0
512 | 铜管 | m | 62.95 |  | 0
513 | 铜管 | m | 69.83 |  | 0
514 | 铜管 | m | 73.72 |  | 0
515 | 铜管 | m | 7.37 |  | 0
516 | 铜管 | m | 34.97 |  | 0
517 | 铜管 | m | 5.38 |  | 0
518 | 铜管 | m | 63.21 |  | 0
519 | 铜管管件 | 个 | 1 |  | 0
520 | 铜管管件 | 个 | 3 |  | 0
521 | 铜管管件 | 个 | 6 |  | 0
522 | 铜管管件 | 个 | 5 |  | 0
523 | 铜管管件 | 个 | 5 |  | 0
524 | 铜管管件 | 个 | 2 |  | 0
525 | 铜管管件 | 个 | 9 |  | 0
526 | 管道绝热 | m3 | 0.41 |  | 0
综合布线
527 | 桥架 | m | 94.05 |  | 0
528 | 铁构件 | kg | 98.18 |  | 0
529 | 配管 | m | 221.61 |  | 0
530 | 配管 | m | 104.11 |  | 0
531 | 配管 | m | 294.03 |  | 0
532 | 配管 | m | 134.55 |  | 0
533 | 配管 | m | 25 |  | 0
534 | 配管 | m | 17.5 |  | 0
535 | 铁构件 | kg | 64.82 |  | 0
536 | 双绞线缆 | m | 1853.74 |  | 0
537 | 双绞线缆 | m | 9482.75 |  | 0
538 | 光缆 | m | 15 |  | 0
539 | 光缆 | m | 100 |  | 0
540 | 信息插座 | 个 | 17 |  | 0
541 | 信息插座 | 个 | 14 |  | 0
542 | 信息插座 | 个 | 21 |  | 0
543 | 信息插座 | 个 | 31 |  | 0
544 | 信息插座 | 个 | 29 |  | 0
545 | 信息插座 | 个 | 22 |  | 0
546 | 接线盒 | 个 | 85 |  | 0
547 | 接线盒 | 个 | 134 |  | 0
548 | 接线盒 | 个 | 8 |  | 0
549 | 接线盒 | 个 | 3 |  | 0
550 | 双绞线缆测试 | 链路/点 | 134 |  | 0
551 | 配线架 | 个/块 | 8 |  | 0
552 | 配线架 | 个/块 | 1 |  | 0
553 | 跳线 | 条 | 141 |  | 0
554 | 跳线 | 条 | 43 |  | 0
视频监控
555 | 配管 | m | 3.48 |  | 0
556 | 配管 | m | 5 |  | 0
557 | 铁构件 | kg | 0.43 |  | 0
558 | 光缆 | m | 200 |  | 0
559 | 双绞线缆 | m | 5.98 |  | 0
560 | 双绞线缆 | m | 234 |  | 0
561 | 配线 | m | 5.98 |  | 0
562 | 配线 | m | 234 |  | 0
563 | 接线盒 | 个 | 5 |  | 0
564 | 接线盒 | 个 | 5 |  | 0
565 | 监控摄像机 | 台 | 5 |  | 0
566 | 安全防范分系统调试 | 系统 | 5 |  | 0
567 | 双绞线缆测试 | 链路/点 | 5 |  | 0
门禁系统
568 | 配管 | m | 8.11 |  | 0
569 | 配管 | m | 7.2 |  | 0
570 | 配管 | m | 2 |  | 0
571 | 铁构件 | kg | 5.847 |  | 0
572 | 接线盒 | 个 | 2 |  | 0
573 | 接线盒 | 个 | 3 |  | 0
一、分部分项工程量清单合计 |  |  |  |  | 0
单价措施项目清单
单体建筑
房屋建筑与装饰工程
砌筑工程
1 | 砌筑脚手架 | m2 | 820.645 | 4 | 3283
2 | 构造柱模板 | m2 | 42 | 98 | 4116
3 | 圈梁模板 | m2 | 6.04 | 75 | 453
4 | 过梁模板 | m2 | 12.511 | 83 | 1038
其他装饰工程
5 | 圈梁模板 | m2 | 50 | 73 | 3650
二、单价措施项目合计 |  |  |  |  | 12540
总价措施项目清单
1 | 安全文明施工费 | 项 | 1 | 10152 | 10152
2 | 其他总价措施费 | 项 | 1 | 2350 | 2350
3 | 防尘喷雾措施费 | 项 | 1 | 958 | 958
4 | 疫情常态化防控措施费 | 项 | 1 | 14100 | 14100
三、总价措施项目合计 |  |  |  |  | 27560
四、 | 暂列金合计 | 项 | 1 | 264208 | 264208
五、 | 含税总价（五=一+二+三+四） | 项 | 1 |  | 304308
竞价人： （盖单位章）
法定代表人或授权委托人： （签字或盖章）
日期： 年 月 日

## 附件二 工程项目特征描述
工程量清单项目特征描述
工程名称：林浦广场(一期)5号楼股权投资公司装修装饰工程
序号 | 项目名称 | 项目特征描述
分部分项工程量清单
单体建筑
房屋建筑与装饰工程
砌筑工程
1 | 砌块墙 | (1)砌块品种、规格、强度等级:蒸压蒸压加气混凝土砌块，强度等级A3.5 (2)墙体类型、砌筑高度:100mm厚内墙、3500mm (3)砂浆强度等级:M5(42.5)混合砂浆砌筑
2 | 砌块墙 | (1)砌块品种、规格、强度等级:蒸压蒸压加气混凝土砌块，强度等级A3.5 (2)墙体类型、砌筑高度:200mm厚内墙、3500mm (3)砂浆强度等级:M5(42.5)混合砂浆砌筑
3 | 圈梁 | (1)混凝土种类（商品混凝土、现场拌制，泵送、非泵送）:非泵送商品砼 (2)混凝土强度等级:C20
4 | 过梁 | (1)混凝土种类（商品混凝土、现场拌制，泵送、非泵送）:非泵送商品砼 (2)混凝土强度等级:C25
5 | 构造柱 | (1)混凝土种类（商品混凝土、现场拌制，泵送、非泵送）:非泵送商品砼 (2)混凝土强度等级:C25
6 | 现浇构件钢筋 | (1)钢筋种类、规格:现浇构件带肋钢筋HRB400以内(直径6mm)
7 | 现浇构件钢筋 | (1)钢筋种类、规格:现浇构件带肋钢筋HRB400以内(直径8mm)
8 | 现浇构件钢筋 | (1)钢筋种类、规格:现浇构件带肋钢筋HRB400以内(直径12mm)
9 | 建筑植筋 | (1)植筋方式:应沿墙高每400mm在水平灰缝内设置 (2)规格:直径6mm (3)深度:200mm (4)新旧墙体交接及墙顶与梁拉结处需凿毛
10 | 栏杆、栏板拆除 | (1)栏杆、栏板种类和高度:拆除原始不锈钢栏杆
11 | 金属扶手、栏杆、栏板 | (1)固定配件种类:原始栏杆安装
12 | 金属扶手、栏杆、栏板 | (1)扶手材料种类、规格:铝合金栏杆扶手管 壁厚1.5mm (2)栏杆材料种类、规格:^8不锈钢圆钢+^30不锈钢3厚圆垫片固定 (3)固定配件种类:不锈钢^24 圆管壁厚2mm+铝合金栏杆扶手底扣盖 壁厚1.5mm+不锈钢底座
13 | 石材踢脚线 | (1)踢脚线高度:100mm+200mm (2)粘贴层厚度、材料种类:专用粘结剂 (3)面层材料品种、规格、颜色:ST-01 18mm足厚啡慕斯大理石 (4)防护材料种类:18厘阻燃板 (5)节点TY-02/15 栏杆压面大样图
14 | 石材面晶化处理 | (1)石材地面晶化,镜面处理，六面防护
15 | 立面砂浆找平层 | (1)基层类型:砖砌墙体 (2)界面剂类型:涂刷强固界面剂 (3)找平层砂浆厚度、配合比:10厚1:2.5水泥砂浆保护层 (4)墙面涂料通用大样
16 | 立面砂浆找平层 | (1)基层类型:砖砌墙体 (2)界面剂类型:涂刷强固界面剂 (3)找平层砂浆厚度、配合比:20厚1:2.5水泥砂浆保护层 (4)墙砖胶贴大样图
17 | 砌块墙钢丝网加固 | (1)材料品种、规格:砌块墙界面剂上铺玻纤网整墙满铺
18 | 砌块墙钢丝网加固 | (1)材料品种、规格:墙板与混凝土墙体接缝处铺设钢丝网(左右各150mm)
19 | 玻璃隔断 | (1)边框材料种类、规格:双层6mm玻璃夹25mm优质铝百叶隔断 、铝合金扣板、铝合金框，铝材厚度大于1.2
20 | 玻璃隔断 | (1)边框材料种类、规格:双层6mm玻璃夹25mm优质铝百叶隔断 、铝合金扣板、铝合金框 (2)玻璃品种、规格、颜色:6mm钢化玻璃+6mm钢化玻璃 (3)嵌缝、塞口材料品种:侧轨、侧封边 (4)ST4*40mm自攻钉、ST4*40沉头十字自攻钉、ST4*15自攻钉 (5)铝合金压条、铝合金卡条、主立柱、其他压条 (6)节点TY-03/32 隔断大样
21 | 平面砂浆找平层 | (1)找平层厚度、砂浆配合比:60mm厚C20细石混凝土找平层 (2)素水泥保护层 (3)节点详TY-02\21 地面塑胶地板大样图
22 | 其他隔断 | (1)骨架、边框材料种类、规格:75系列隔墙龙骨 (2)隔板材料品种、规格、颜色:双层双面6厚硅酸钙板 (3)嵌缝、塞口材料品种:满填50厚满填防火隔音棉 (4)节点TY-03/32 隔断大样
23 | 钢支架 | (1)钢材品种、规格:40*80*4镀锌方管(通长)+L50*5镀锌角钢≤1000+L40*4角钢斜撑加固≤1000 (2)8#丝杆，膨胀胶塞 (3)节点TY-03/31 隔断大样
24 | 墙面装饰板 | (1)面层材料品种、规格、颜色:2mm铝单板
25 | 石材零星项目 | (1)工程部位:门槛石 (2)结合层厚度、材料种类:55mm厚1:3干硬性水泥砂浆结合层+5mm厚专用胶粘剂 (3)面层材料品种、规格、颜色:ST-01 18mm厚啡幕斯大理石 (4)勾缝材料种类:1.5mm美缝处理(颜色同墙砖) (5)防护材料种类:素水泥浆保护层 (6)酸洗、打蜡要求:石材地面晶化,镜面处理，六面防护 (7)节点TY-02\23 卫生间门槛石大样
26 | 垫层 | (1)混凝土种类（商品混凝土、现场拌制，泵送、非泵送）:非泵送商品混凝土 (2)混凝土强度等级:C20 (3)增加20*40mm厚C20细石混凝土基座挡水
27 | 砖（石）砌体拆除 | (1)砌体材质:拆除砖（石）砌体(拆除砌体 加气混凝土 砌块)
28 | 天棚面龙骨及饰面拆除 | (1)拆除天棚装饰层(拆除天棚 金属龙骨 非金属面)
29 | 平面块料拆除 | (1)拆除地面装饰层(拆除块料面层 含结合层)
30 | 铲除油漆涂料面 | (1)铲除油漆涂料裱糊面(清除抹灰面油漆涂料)
31 | 门窗拆除 | (1)构件名称:拆除门窗(拆除整樘门窗) 面积在4m2以内 (2)材质:实木门
32 | 余方弃置 | (1)废弃料品种:垃圾外运 (2)运距:自卸汽车运土(载重10t以内 运距15km)含装车
33 | 金属装饰线 | (1)基层类型:瓷砖阳角 (2)线条材料品种、规格、颜色:MT-01 1.5mm厚深灰色拉丝(镜面)不锈钢 (3)防护材料种类:尺寸 ：5.5mm+5.5mm
部门正职*5
34 | 平面砂浆找平层 | (1)找平层厚度、砂浆配合比:60mm厚C20细石混凝土找平层 (2)素水泥保护层 (3)节点详TY-02\21 地面塑胶地板大样图
35 | 自流坪楼地面 | (1)找平层砂浆配合比、厚度:自流平水泥砂浆楼地面基层(4mm厚) (2)界面剂材料种类:自流平界面剂 (3)节点详TY-02\21 地面塑胶地板大样图
36 | 塑料卷材楼地面 | (1)粘结层厚度、材料种类:地板专用胶 (2)面层材料品种、规格、颜色:CP-02 3.0mm复合多层仿地毯纹地塑(选样) (3)节点详TY-02\21 地面塑胶地板大样图
37 | 块料楼地面 | (1)结合层厚度、砂浆配合比:55mm厚1:3干硬性水泥砂浆结合层+5mm厚专用胶粘剂 (2)面层材料品种、规格、颜色:CT-02 800*800仿大理石瓷砖(仿塞浦路斯)，瓷砖厚度不做要求 (3)嵌缝材料种类:1.5mm美缝处理(颜色同墙砖) (4)防护层材料种类:瓷砖专用胶已包括 (5)酸洗、打蜡要求:素水泥保护层 (6)节点TY-02\18 地面地砖大样图
38 | 天棚吊顶 | (1)吊顶形式、吊杆规格、高度:φ8全丝杆 M10膨胀螺栓固定 600mm×600mm以上 跌级 (2)龙骨材料种类、规格、中距:50主龙@600+50副龙@400mm系列轻钢龙骨吊顶 (3)基层材料种类、规格:18mm厘阻燃板+6mm厚硅酸钙板天棚 (4)面层材料品种、规格:6mm厚双层硅酸钙板面层 (5)防护材料种类:30*30木龙骨 (6)参DS-01/01
39 | 木材构件喷刷防火涂料 | (1)防火涂料品种、遍数（或厚度）:单向木龙骨 防火涂料二遍
40 | 木窗帘盒 | (1)窗帘盒材质、规格:18厘阻燃板基层+6厚硅酸钙板面层 200mm (2)节点详DS-01\01
41 | 天棚喷刷涂料 | (1)基层类型:硅酸钙板面板 (2)喷刷涂料部位:天棚 (3)刮腻子要求:3遍专用腻子 (4)涂料品种、喷刷遍数:白色无机涂料2遍
42 | 天棚开孔 | (1)天棚面层开孔:天棚开孔(灯光孔、风口，每个面积在0.02m2以内)
43 | 天棚开孔 | (1)天棚面层开孔:天棚开孔(灯光孔、风口，每个面积在0.5m2以内)
44 | 天棚开孔 | (1)天棚面层开孔:天棚开孔(格栅灯带)
45 | 抹灰面油漆涂料 | (1)部位:墙面 (2)基层类型:抹灰面 (3)腻子种类、遍数:3遍专用腻子 (4)油漆涂料品种、遍数（或厚度）:白色无机涂料2遍 (5)节点TY-02\11 墙面涂料通用做法大样图
46 | 满刮腻子 | (1)部位:柜子背板 (2)基层类型:抹灰面 (3)腻子种类、遍数:3遍专用腻子
47 | 金属踢脚线 | (1)踢脚线高度:60mm高 (2)基层材料种类、规格:15厚阻燃板 (3)面层材料品种、规格、颜色:MT-01 1.5mm厚黑色拉丝不锈钢 (4)节点TY-02\22 不锈钢脚线
48 | 书柜 | (1)烤漆饰面柜子 (2)含玻璃、五金配件、柜门、柜体、柜门拉手、铰链、合页、柜门锁、水吧柜铝合金脚线、衣柜挂衣杆 (3)柜门及可见光面采用杉木，贴红樱桃树皮，面层做烤漆；柜
49 | 墙面装饰板 | (1)18厘阻燃板 (2)面层材料品种、规格、颜色:WD-01 9mm厚实木烤漆板饰面 (3)节点参TY-05
50 | 木质门带套 | (1)门代号及洞口尺寸:M1：1050mm*2250mm (2)材质:成品装饰平开实木烤漆门带门套 单开 (3)镶嵌玻璃品种、厚度:实木多层复合门面贴天然樱桃木木皮烤漆门，门内结构为云杉结构（不带密度板），门扇厚度45mm (4)包含门扇、门套、线条、双面门楣、合页、门吸、对开门插销，不含门锁，不含闭门器 (5)节点TY-05
51 | 门窗五金 | (1)名称、材质:智能指纹锁（样式由甲方指定） (2)单开门
出纳室
52 | 块料楼地面 | (1)结合层厚度、砂浆配合比:55mm厚1:3干硬性水泥砂浆结合层+5mm厚专用胶粘剂 (2)面层材料品种、规格、颜色:CT-02 800*800仿大理石瓷砖(仿塞浦路斯)，瓷砖厚度不做要求 (3)嵌缝材料种类:1.5mm美缝处理(颜色同墙砖) (4)防护层材料种类:瓷砖专用胶已包括 (5)酸洗、打蜡要求:素水泥保护层 (6)节点TY-02\18 地面地砖大样图
53 | 天棚吊顶 | (1)吊顶形式、吊杆规格、高度:φ8全丝杆 M10膨胀螺栓固定 600mm×600mm以上 跌级 (2)龙骨材料种类、规格、中距:50主龙@600+50副龙@400mm系列轻钢龙骨吊顶 (3)基层材料种类、规格:18mm厘阻燃板+6mm厚硅酸钙板天棚 (4)面层材料品种、规格:6mm厚双层硅酸钙板面层 (5)防护材料种类:30*30木龙骨 (6)参DS-01/01
54 | 木材构件喷刷防火涂料 | (1)防火涂料品种、遍数（或厚度）:单向木龙骨 防火涂料二遍
55 | 天棚喷刷涂料 | (1)基层类型:硅酸钙板面板 (2)喷刷涂料部位:天棚 (3)刮腻子要求:3遍专用腻子 (4)涂料品种、喷刷遍数:白色无机涂料2遍
56 | 天棚开孔 | (1)天棚面层开孔:天棚开孔(灯光孔、风口，每个面积在0.02m2以内)
57 | 天棚开孔 | (1)天棚面层开孔:天棚开孔(灯光孔、风口，每个面积在0.5m2以内)
58 | 天棚开孔 | (1)天棚面层开孔:天棚开孔(格栅灯带)
59 | 抹灰面油漆涂料 | (1)部位:墙面 (2)基层类型:抹灰面 (3)腻子种类、遍数:3遍专用腻子 (4)油漆涂料品种、遍数（或厚度）:白色无机涂料2遍 (5)节点TY-02\11 墙面涂料通用做法大样图
60 | 满刮腻子 | (1)部位:柜子背板 (2)基层类型:抹灰面 (3)腻子种类、遍数:3遍专用腻子
61 | 金属踢脚线 | (1)踢脚线高度:60mm高 (2)基层材料种类、规格:15厚阻燃板 (3)面层材料品种、规格、颜色:MT-01 1.5mm厚黑色拉丝不锈钢 (4)节点TY-02\22 不锈钢脚线
62 | 书柜 | (1)烤漆饰面柜子 (2)含玻璃、五金配件、柜门、柜体、柜门拉手、铰链、合页、柜门锁、水吧柜铝合金脚线、衣柜挂衣杆 (3)柜门及可见光面采
63 | 木质门带套 | (1)门代号及洞口尺寸:M1：1050mm*2250mm (2)材质:成品装饰平开实木烤漆门带门套 单开 (3)镶嵌玻璃品种、厚度:实木多层复合门面贴天然樱桃木木皮烤漆门，门内结构为云杉结构（不带密度板），门扇厚度45mm (4)包含门扇、门套、线条、双面门楣、合页、门吸、对开门插销，不含门锁，不含闭门器 (5)节点TY-05
64 | 门窗五金 | (1)名称、材质:智能指纹锁（样式由甲方指定） (2)单开门
部门4
65 | 平面砂浆找平层 | (1)找平层厚度、砂浆配合比:60mm厚C20细石混凝土找平层 (2)素水泥保护层 (3)节点详TY-02\21 地面塑胶地板大样图
66 | 自流坪楼地面 | (1)找平层砂浆配合比、厚度:自流平水泥砂浆楼地面基层(4mm厚) (2)界面剂材料种类:自流平界面剂 (3)节点详TY-02\21 地面塑胶地板大样图
67 | 塑料卷材楼地面 | (1)粘结层厚度、材料种类:地板专用胶 (2)面层材料品种、规格、颜色:CP-02 3.0mm复合多层仿地毯纹地塑(选样) (3)节点详TY-02\21 地面塑胶地板大样图
68 | 天棚吊顶 | (1)吊顶形式、吊杆规格、高度:φ8全丝杆 M10膨胀螺栓固定 600mm×600mm以上 跌级 (2)龙骨材料种类、规格、中距:50主龙@600+50副龙@400mm系列轻钢龙骨吊顶 (3)基层材料种类、规格:18mm厘阻燃板+6mm厚硅酸钙板天棚
69 | 木材构件喷刷防火涂料 | (1)防火涂料品种、遍数（或厚度）:单向木龙骨 防火涂料二遍
70 | 木窗帘盒 | (1)窗帘盒材质、规格:18厘阻燃板基层+6厚硅酸钙板面层 200mm (2)节点详DS-01\01
71 | 天棚喷刷涂料 | (1)基层类型:硅酸钙板面板 (2)喷刷涂料部位:天棚 (3)刮腻子要求:3遍专用腻子 (4)涂料品种、喷刷遍数:白色无机涂料2遍
72 | 天棚开孔 | (1)天棚面层开孔:天棚开孔(灯光孔、风口，每个面积在0.02m2以内)
73 | 天棚开孔 | (1)天棚面层开孔:天棚开孔(灯光孔、风口，每个面积在0.5m2以内)
74 | 天棚开孔 | (1)天棚面层开孔:天棚开孔(格栅灯带)
75 | 抹灰面油漆涂料 | (1)部位:墙面 (2)基层类型:抹灰面 (3)腻子种类、遍数:3遍专用腻子 (4)油漆涂料品种、遍数（或厚度）:白色无机涂料2遍 (5)节点TY-02\11 墙面涂料通用做法大样图
76 | 金属踢脚线 | (1)踢脚线高度:60mm高 (2)基层材料种类、规格:15厚阻燃板 (3)面层材料品种、规格、颜色:MT-01 1.5mm厚黑色拉丝不锈钢 (4)节点TY-02\22 不锈钢脚线
77 | 木质门带套 | (1)门代号及洞口尺寸:M1：1050mm*2250mm (2)材质:成品装饰平开实木烤漆门带门套 单开
78 | 门窗五金 | (1)名称、材质:智能指纹锁（样式由甲方指定） (2)单开门
财务档案
79 | 块料楼地面 | (1)结合层厚度、砂浆配合比:55mm厚1:3干硬性水泥砂浆结合层+5mm厚专用胶粘剂 (2)面层材料品种、规格、颜色:CT-02 800*800仿大理石瓷砖(仿塞浦路斯)，瓷砖厚度不做要求 (3)嵌缝材料种类:1.5mm美缝处理(颜色同墙砖) (4)防护层材料种类:瓷砖专用胶已包括 (5)酸洗、打蜡要求:素水泥保护层 (6)节点TY-02\18 地面地砖大样图
80 | 天棚吊顶 | (1)吊顶形式、吊杆规格、高度:φ8全丝杆 M10膨胀螺栓固定 600mm×600mm以上 平面 (2)龙骨材料种类、规格、中距:50主龙@600+50副龙@400mm系列轻钢龙骨吊顶 (3)基层材料种类、规格: (4)面层材料品种、规格:6mm厚双层硅酸钙板面层 (5)防护材料种类: (6)参DS-01/01
81 | 天棚喷刷涂料 | (1)基层类型:硅酸钙板面板 (2)喷刷涂料部位:天棚 (3)刮腻子要求:3遍专用腻子 (4)涂料品种、喷刷遍数:白色无机涂料2遍
82 | 天棚开孔 | (1)天棚面层开孔:天棚开孔(灯光孔、风口，每个面积在0.02m2以内)
83 | 天棚开孔 | (1)天棚面层开孔:天棚开孔(灯光孔、风口，每个面积在0.5m2以内)
84 | 抹灰面油漆涂料 | (1)部位:墙面 (2)基层类型:抹灰面 (3)腻子种类、遍数:3遍专用腻子 (4)油漆涂料品种、遍数（或厚度）:白色无机涂料2遍 (5)节点TY-02\11 墙面涂料通用做法大样图
85 | 金属踢脚线 | (1)踢脚线高度:60mm高 (2)基层材料种类、规格:15厚阻燃板 (3)面层材料品种、规格、颜色:MT-01 1.5mm厚黑色拉丝不锈钢 (4)节点TY-02\22 不锈钢脚线
86 | 木质门带套 | (1)门代号及洞口尺寸:M1：1050mm*2250mm (2)材质:成品装饰平开实木烤漆门带门套 单开 (3)镶嵌玻璃品种、厚度:实木多层复合门面贴天然樱桃木木皮烤漆门，门内结构为云杉结构（不带密度板），门扇厚度45mm (4)包含门扇、门套、线条、双面门楣、合页、门吸、对开门插销，不含门锁，不含闭门器 (5)节点TY-05
87 | 门窗五金 | (1)名称、材质:智能指纹锁（样式由甲方指定） (2)单开门
值班休息室*2
88 | 平面砂浆找平层 | (1)找平层厚度、砂浆配合比:60mm厚C20细石混凝土找平层 (2)素水泥保护层 (3)节点详TY-02\21 地面塑胶地板大样图
89 | 自流坪楼地面 | (1)找平层砂浆配合比、厚度:自流平水泥砂
90 | 塑料卷材楼地面 | (1)粘结层厚度、材料种类:地板专用胶 (2)面层材料品种、规格、颜色:CP-02 3.0mm复合多层仿地毯纹地塑(选样) (3)节点详TY-02\21 地面塑胶地板大样图
91 | 天棚吊顶 | (1)吊顶形式、吊杆规格、高度:φ8全丝杆 M10膨胀螺栓固定 600mm×600mm以上 跌级 (2)龙骨材料种类、规格、中距:50主龙@600+50副龙@400mm系列轻钢龙骨吊顶 (3)基层材料种类、规格:18mm厘阻燃板+6mm厚硅酸钙板天棚 (4)面层材料品种、规格:6mm厚双层硅酸钙板面层 (5)防护材料种类:30*30木龙骨 (6)参DS-01/01
92 | 木材构件喷刷防火涂料 | (1)防火涂料品种、遍数（或厚度）:单向木龙骨 防火涂料二遍
93 | 木窗帘盒 | (1)窗帘盒材质、规格:18厘阻燃板基层+6厚硅酸钙板面层 200mm (2)节点详DS-01\01
94 | 天棚喷刷涂料 | (1)基层类型:硅酸钙板面板 (2)喷刷涂料部位:天棚 (3)刮腻子要求:3遍专用腻子 (4)涂料品种、喷刷遍数:白色无机涂料2遍
95 | 天棚开孔 | (1)天棚面层开孔:天棚开孔(灯光孔、风口，每个面积在0.02m2以内)
96 | 天棚开孔 | (1)天棚面层开孔:天棚开孔(灯光孔、风口，每个面积在0.5m2以内)
97 | 天棚开孔 | (1)天棚面层开孔:天棚开孔(格栅灯带)
98 | 抹灰面油漆涂料 | (1)部位:墙面 (2)基层类型:抹灰面
99 | 满刮腻子 | (1)部位:柜子背板 (2)基层类型:抹灰面 (3)腻子种类、遍数:3遍专用腻子
100 | 金属踢脚线 | (1)踢脚线高度:60mm高 (2)基层材料种类、规格:15厚阻燃板 (3)面层材料品种、规格、颜色:MT-01 1.5mm厚黑色拉丝不锈钢 (4)节点TY-02\22 不锈钢脚线
101 | 书柜 | (1)烤漆饰面柜子 (2)含玻璃、五金配件、柜门、柜体、柜门拉手、铰链、合页、柜门锁、水吧柜铝合金脚线、衣柜挂衣杆 (3)柜门及可见光面采用杉木，贴红樱桃树皮，面层做烤漆；柜体采用实木多层免漆板
102 | 木质门带套 | (1)门代号及洞口尺寸:M1：1050mm*2250mm (2)材质:成品装饰平开实木烤漆门带门套 单开 (3)镶嵌玻璃品种、厚度:实木多层复合门面贴天然樱桃木木皮烤漆门，门内结构为云杉结构（不带密度板），门扇厚度45mm (4)包含门扇、门套、线条、双面门楣、合页、门吸、对开门插销，不含门锁，不含闭门器 (5)节点TY-05
103 | 门窗五金 | (1)名称、材质:智能指纹锁（样式由甲方指定） (2)单开门
卫生间*2
104 | 平面砂浆找平层 | (1)找平层厚度、砂浆配合比:30mm厚C20细石混凝土找平层 (2)节点TY-02\19 卫
105 | 块料楼地面 | (1)结合层厚度、砂浆配合比:25mm厚1:3干硬性水泥砂浆结合层+5mm厚专用胶粘剂 (2)面层材料品种、规格、颜色:CT-01 600*600仿大理石瓷砖(仿塞浦路斯)，瓷砖厚度不做要求 (3)嵌缝材料种类:1.5mm美缝处理(颜色同墙砖) (4)防护层材料种类:瓷砖专用胶已包括 (5)酸洗、打蜡要求:素水泥保护层 (6)节点TY-02\19 卫生间地面地砖大样图
106 | 楼（地）面涂膜防水 | (1)防水膜品种:水泥基渗透结晶型防水涂料 (2)涂膜厚度、遍数:2mm厚
107 | 天棚吊顶 | (1)吊顶形式、吊杆规格、高度:φ8全丝杆 M10膨胀螺栓固定 600mm×600mm以上 平面 (2)龙骨材料种类、规格、中距:50主龙@600+50副龙@400mm系列轻钢龙骨吊顶 (3)基层材料种类、规格: (4)面层材料品种、规格:CA-01 300*300白色铝扣板(0.6mm厚) (5)铝扣板收边线 (6)DS-01/05
108 | 天棚开孔 | (1)天棚面层开孔:天棚开孔(灯光孔、风口，每个面积在0.02m2以内)
109 | 墙面涂膜防水 | (1)防水膜品种:水泥基渗透结晶型防水涂料 (2)涂膜厚度、遍数:2mm厚
110 | 块料墙面 | (1)墙体类型:砌块墙 (2)安装方式:专用胶粘剂，瓷砖专用胶已包括 (3)面层材料品种、规格、颜色:CT-03 600*1200 仿大理石薄瓷板(仿闪电米黄)，瓷砖厚度不做要求 (4)缝宽、嵌缝材料种
111 | 玻璃隔断 | (1)铝合金边框 (2)8mm钢化玻璃
112 | 石材零星项目 | (1)挡水条 (2)5mm厚专用胶粘剂 (3)ST-01 18mm厚啡幕斯大理石 (4)挡水石磨直边 (5)石材地面晶化,镜面处理，六面防护 (6)节点TY-06/50 卫生间淋浴挡水石大样图
113 | 石材面晶化处理 | (1)石材地面晶化,镜面处理，六面防护
114 | 镜面玻璃 | (1)镜面玻璃品种、规格:6mm银镜 (2)框材质、断面尺寸:MT-01 1.5mm厚黑色拉丝不锈钢 10mm+20mm+35mm (3)基层材料种类:18厘阻燃板 (4)节点DS-01\07 洗手台通用大样图
115 | 洗漱台 | (1)ST-02 18mm足厚塞浦路斯大理石(浅) (2)L50*5@800镀锌角钢 (3)18厘阻燃板+WD-01 9mm厚实木烤漆板饰面(选样) (4)DS-03/07 洗手台通用大样图
116 | 卫生纸盒 | (1)材料品种、规格、颜色:卫生纸盒
117 | 木质门带套 | (1)门代号及洞口尺寸:M1：1050mm*2250mm (2)材质:成品装饰平开实木烤漆门带门套 单开 (3)镶嵌玻璃品种、厚度:实木多层复合门面贴天然樱桃木木皮烤漆门，门内结构为云杉结构（不带密度板），门扇厚度45mm (4)包含门扇、门套、线条、双面门楣、合页、门吸、对开门插销，不含门锁，不含闭门器 (5)节点TY-05
118 | 门窗五金 | (1)名称、材质:智能指纹锁（样式由甲方
119 | 门窗五金 | (1)名称、材质:闭门器（含安装）
仓库
120 | 块料楼地面 | (1)结合层厚度、砂浆配合比:55mm厚1:3干硬性水泥砂浆结合层+5mm厚专用胶粘剂 (2)面层材料品种、规格、颜色:CT-02 800*800仿大理石瓷砖(仿塞浦路斯)，瓷砖厚度不做要求 (3)嵌缝材料种类:1.5mm美缝处理(颜色同墙砖) (4)防护层材料种类:瓷砖专用胶已包括 (5)酸洗、打蜡要求:素水泥保护层 (6)节点TY-02\18 地面地砖大样图
121 | 天棚吊顶 | (1)吊顶形式、吊杆规格、高度:φ8全丝杆 M10膨胀螺栓固定 600mm×600mm以上 平面 (2)龙骨材料种类、规格、中距:50主龙@600+50副龙@400mm系列轻钢龙骨吊顶 (3)基层材料种类、规格: (4)面层材料品种、规格:6mm厚双层硅酸钙板面层 (5)防护材料种类: (6)参DS-01/01
122 | 天棚喷刷涂料 | (1)基层类型:硅酸钙板面板 (2)喷刷涂料部位:天棚 (3)刮腻子要求:3遍专用腻子 (4)涂料品种、喷刷遍数:白色无机涂料2遍
123 | 天棚开孔 | (1)天棚面层开孔:天棚开孔(灯光孔、风口，每个面积在0.02m2以内)
124 | 天棚开孔 | (1)天棚面层开孔:天棚开孔(灯光孔、风口，每个面积在0.5m2以内)
125 | 抹灰面油漆涂料 | (1)部位:墙面 (2)基层类型:抹灰面 (3)腻子种类、遍数:3 遍专用腻子 (4)油漆涂料品种、遍数（或厚度）:白色无机涂料2遍 (5)节点TY-02\11 墙面涂料通用做法大样图
126 | 金属踢脚线 | (1)踢脚线高度:60mm高 (2)基层材料种类、规格:15厚阻燃板 (3)面层材料品种、规格、颜色:MT-01 1.5mm厚黑色拉丝不锈钢 (4)节点TY-02\22 不锈钢脚线
127 | 木质门带套 | (1)门代号及洞口尺寸:M1：1050mm*2250mm (2)材质:成品装饰平开实木烤漆门带门套 单开 (3)镶嵌玻璃品种、厚度:实木多层复合门面贴天然樱桃木木皮烤漆门，门内结构为云杉结构（不带密度板），门扇厚度45mm (4)包含门扇、门套、线条、双面门楣、合页、门吸、对开门插销，不含门锁，不含闭门器 (5)节点TY-05
128 | 门窗五金 | (1)名称、材质:智能指纹锁（样式由甲方指定） (2)单开门
驾驶班
129 | 块料楼地面 | (1)结合层厚度、砂浆配合比:55mm厚1:3干硬性水泥砂浆结合层+5mm厚专用胶粘剂 (2)面层材料品种、规格、颜色:CT-02 800*800仿大理石瓷砖(仿塞浦路斯)，瓷砖厚度不做要求 (3)嵌缝材料种类:1.5mm美缝处理(颜色同墙砖) (4)防护层材料种类:瓷砖专用胶已包括 (5)酸洗、打蜡要求:素水泥保护层 (6)节点TY-02\18 地面地砖大样图
130 | 天棚吊顶 | (1)吊顶形式、吊杆规格、高度:φ8全丝杆
131 | 木材构件喷刷防火涂料 | (1)防火涂料品种、遍数（或厚度）:单向木龙骨 防火涂料二遍
132 | 天棚喷刷涂料 | (1)基层类型:硅酸钙板面板 (2)喷刷涂料部位:天棚 (3)刮腻子要求:3遍专用腻子 (4)涂料品种、喷刷遍数:白色无机涂料2遍
133 | 天棚开孔 | (1)天棚面层开孔:天棚开孔(灯光孔、风口，每个面积在0.02m2以内)
134 | 天棚开孔 | (1)天棚面层开孔:天棚开孔(灯光孔、风口，每个面积在0.5m2以内)
135 | 天棚开孔 | (1)天棚面层开孔:天棚开孔(格栅灯带)
136 | 抹灰面油漆涂料 | (1)部位:墙面 (2)基层类型:抹灰面 (3)腻子种类、遍数:3遍专用腻子 (4)油漆涂料品种、遍数（或厚度）:白色无机涂料2遍 (5)节点TY-02\11 墙面涂料通用做法大样图
137 | 金属踢脚线 | (1)踢脚线高度:60mm高 (2)基层材料种类、规格:15厚阻燃板 (3)面层材料品种、规格、颜色:MT-01 1.5mm厚黑色拉丝不锈钢 (4)节点TY-02\22 不锈钢脚线
138 | 木质门带套 | (1)门代号及洞口尺寸 :M1：1050mm*2250mm (2)材质:成品装饰平开实木烤漆门带门套 单开 (3)镶嵌玻璃品种、厚度:实木多层复合门面贴天然樱桃木木皮烤漆门，门内结构为云杉结构（不带密度板），门扇厚度45mm (4)包含门扇、门套、线条、双面门楣、合页、门吸、对开门插销，不含门锁，不含闭门器 (5)节点TY-05
139 | 门窗五金 | (1)名称、材质:智能指纹锁（样式由甲方指定） (2)单开门
中会议室
140 | 块料楼地面 | (1)结合层厚度、砂浆配合比:55mm厚1:3干硬性水泥砂浆结合层+5mm厚专用胶粘剂 (2)面层材料品种、规格、颜色:CT-02 800*800仿大理石瓷砖(仿塞浦路斯)，瓷砖厚度不做要求 (3)嵌缝材料种类:1.5mm美缝处理(颜色同墙砖) (4)防护层材料种类:瓷砖专用胶已包括 (5)酸洗、打蜡要求:素水泥保护层 (6)节点TY-02\18 地面地砖大样图
141 | 天棚吊顶 | (1)吊顶形式、吊杆规格、高度:φ8全丝杆 M10膨胀螺栓固定 600mm×600mm以上 跌级 (2)龙骨材料种类、规格、中距:50主龙@600+50副龙@400mm系列轻钢龙骨吊顶 (3)基层材料种类、规格:18mm厘阻燃板+6mm厚硅酸钙板天棚 (4)面层材料品种、规格:6mm厚双层硅酸钙板面层+AY-01 米白色透光复合软膜 (5)防护材料种类:30*30木龙骨 (6)DS-01/05
142 | 金属装饰线 | (1)基层类型:阻燃板 (2)线条材料品种、规 格、颜色:MT-01 1.5mm厚黑色拉丝不锈钢 (3)防护材料种类:尺寸 ：10mm+20mm+10mm (4)DS-01/05
143 | 木材构件喷刷防火涂料 | (1)防火涂料品种、遍数（或厚度）:单向木龙骨 防火涂料二遍
144 | 天棚喷刷涂料 | (1)基层类型:硅酸钙板面板 (2)喷刷涂料部位:天棚 (3)刮腻子要求:3遍专用腻子 (4)涂料品种、喷刷遍数:白色无机涂料2遍
145 | 天棚开孔 | (1)天棚面层开孔:天棚开孔(灯光孔、风口，每个面积在0.02m2以内)
146 | 天棚开孔 | (1)天棚面层开孔:天棚开孔(灯光孔、风口，每个面积在0.5m2以内)
147 | 天棚开孔 | (1)天棚面层开孔:天棚开孔(格栅灯带)
148 | 金属踢脚线 | (1)踢脚线高度:60mm高 (2)基层材料种类、规格:15厚阻燃板 (3)面层材料品种、规格、颜色:MT-01 1.5mm厚黑色拉丝不锈钢 (4)节点TY-02\22 不锈钢脚线
149 | 金属装饰线 | (1)基层类型:阻燃板 (2)线条材料品种、规格、颜色:MT-01 1.5mm厚黑色拉丝不锈钢 (3)防护材料种类:尺寸 ：10mm+40mm+10mm (4)DS-01/08
150 | 墙面装饰板 | (1)双面胶、结构胶层,界面剂滚涂2遍 (2)5mm厚石英纤维装饰板(木纹)\石英纤维装饰板(浅灰色) (3)DS-01/08
151 | 木质门带套 | (1)门代号及洞口尺寸:M1：1050mm*2250mm (2)材质:成品装饰平开实木烤漆门带门套 单开 (3)镶嵌玻璃品种、厚度:实木多层复合门面贴天然樱桃木木皮烤漆门，门内结构为云 杉结构（不带密度板），门扇厚度45mm (4)包含门扇、门套、线条、双面门楣、合页、门吸、对开门插销，不含门锁，不含闭门器 (5)节点TY-05
152 | 门窗五金 | (1)名称、材质:智能指纹锁（样式由甲方指定） (2)单开门
文印室
153 | 块料楼地面 | (1)结合层厚度、砂浆配合比:55mm厚1:3干硬性水泥砂浆结合层+5mm厚专用胶粘剂 (2)面层材料品种、规格、颜色:CT-02 800*800仿大理石瓷砖(仿塞浦路斯)，瓷砖厚度不做要求 (3)嵌缝材料种类:1.5mm美缝处理(颜色同墙砖) (4)防护层材料种类:瓷砖专用胶已包括 (5)酸洗、打蜡要求:素水泥保护层 (6)节点TY-02\18 地面地砖大样图
154 | 天棚吊顶 | (1)吊顶形式、吊杆规格、高度:φ8全丝杆 M10膨胀螺栓固定 600mm×600mm以上 平面 (2)龙骨材料种类、规格、中距:50主龙@600+50副龙@400mm系列轻钢龙骨吊顶 (3)基层材料种类、规格: (4)面层材料品种、规格:6mm厚双层硅酸钙板面层 (5)防护材料种类: (6)参DS-01/01
155 | 天棚喷刷涂料 | (1)基层类型:硅酸钙板面板 (2)喷刷涂料部位:天棚 (3)刮腻子要求:3遍专用腻子 (4)涂料品种、喷刷遍数:白色无机涂料2遍
156 | 天棚开孔 | (1)天棚面层开孔:天棚开孔(灯光孔、风口，每个面积在0.02m2以内)
157 | 天棚开孔 | (1)天棚面层开孔:天棚开孔(灯光孔、风口，每个面积在0.5m2以内)
158 | 抹灰面油漆涂料 | (1)部位:墙面 (2)基层类型:抹灰面 (3)腻子种类、遍数:3遍专用腻子 (4)油漆涂料品种、遍数（或厚度）:白色无机涂料2遍 (5)节点TY-02\11 墙面涂料通用做法大样图
159 | 金属踢脚线 | (1)踢脚线高度:60mm高 (2)基层材料种类、规格:15厚阻燃板 (3)面层材料品种、规格、颜色:MT-01 1.5mm厚黑色拉丝不锈钢 (4)节点TY-02\22 不锈钢脚线
160 | 木质门带套 | (1)门代号及洞口尺寸:M1：1050mm*2250mm (2)材质:成品装饰平开实木烤漆门带门套 单开 (3)镶嵌玻璃品种、厚度:实木多层复合门面贴天然樱桃木木皮烤漆门，门内结构为云杉结构（不带密度板），门扇厚度45mm (4)包含门扇、门套、线条、双面门楣、合页、门吸、对开门插销，不含门锁，不含闭门器 (5)节点TY-05
161 | 门窗五金 | (1)名称、材质:智能指纹锁（样式由甲方指定） (2)单开门
公司正职12
162 | 平面砂浆找平层 | (1)找平层厚度、砂浆配合比:60mm厚C20细石混凝土找平层 (2)素水泥保护层 (3)节点详TY-02\21 地面塑胶地板大样图
163 | 自流坪楼地面 | (1)找平层砂浆配合比、厚度:自流平水泥砂浆楼地面基层(4mm厚) (2)界面剂材料种类:自流平界面剂 (3)节点详TY-02\21 地面塑胶地板大样图
164 | 塑料卷材楼地面 | (1)粘结层厚度、材料种类:地板专用胶 (2)面层材料品种、规格、颜色:CP-02 3.0mm复合多层仿地毯纹地塑(选样) (3)节点详TY-02\21 地面塑胶地板大样图
165 | 天棚吊顶 | (1)吊顶形式、吊杆规格、高度:φ8全丝杆 M10膨胀螺栓固定 600mm×600mm以上 跌级 (2)龙骨材料种类、规格、中距:50主龙@600+50副龙@400mm系列轻钢龙骨吊顶 (3)基层材料种类、规格:18mm厘阻燃板+6mm厚硅酸钙板天棚 (4)面层材料品种、规格:6mm厚双层硅酸钙板面层 (5)防护材料种类:30*30木龙骨 (6)参DS-01/01
166 | 木材构件喷刷防火涂料 | (1)防火涂料品种、遍数（或厚度）:单向木龙骨 防火涂料二遍
167 | 木窗帘盒 | (1)窗帘盒材质、规格:18厘阻燃板基层+6厚硅酸钙板面层 200mm (2)节点详DS-01\01
168 | 天棚喷刷涂料 | (1)基层类型:硅酸钙板面板 (2)喷刷涂料部位:天棚 (3)刮腻子要求:3遍专用腻子 (4)涂料品种、喷刷遍数:白色无机涂料2遍
169 | 天棚开孔 | (1)天棚面层开孔:天棚开孔(灯光孔、风口，每个面积在0.02m2以内)
170 | 天棚开孔 | (1)天棚面层开孔:天棚开孔(灯光孔、风口，每个面积在0.5m2以内)
171 | 天棚开孔 | (1)天棚面层开孔:天棚开孔(格栅灯带)
172 | 抹灰面油漆涂料 | (1)部位:墙面 (2)基层类型:抹灰面 (3)腻子种类、遍数:3遍专用腻子 (4)油漆涂料品种、遍数（或厚度）:白色无机涂料2遍 (5)节点TY-02\11 墙 面涂料通用做法大样图
173 | 满刮腻子 | (1)部位:柜子背板 (2)基层类型:抹灰面 (3)腻子种类、遍数:3遍专用腻子
174 | 金属踢脚线 | (1)踢脚线高度:60mm高 (2)基层材料种类、规格:15厚阻燃板 (3)面层材料品种、规格、颜色:MT-01 1.5mm厚黑色拉丝不锈钢 (4)节点TY-02\22 不锈钢脚线
175 | 书柜 | (1)烤漆饰面柜子 (2)含玻璃、五金配件、柜门、柜体、柜门拉手、铰链、合页、柜门锁、水吧柜铝合金脚线、衣柜挂衣杆 (3)柜门及可见光面采用杉木，贴红樱桃树皮，面层做烤漆；柜体采用实木多层免漆板
176 | 墙面装饰板 | (1)18厘阻燃板 (2)面层材料品种、规格、颜色:WD-01 9mm厚实木烤漆板饰面 (3)节点参TY-05
177 | 木质门带套 | (1)门代号及洞口尺寸:M1：1050mm*2250mm (2)材质:成品装饰平开实木烤漆门带门套 单开 (3)镶嵌玻璃品种、厚度:实木多层复合门面贴天然樱桃木木皮烤漆门，门内结构为云杉结构（不带密度板），门扇厚度45mm (4)包含门扇、门套、线条、双面门楣、合页、门吸、对开门插销，不含门锁，不含闭门器 (5)节点TY-05
178 | 门窗五金 | (1)名称、材质:智能指纹锁（样式由甲方指定） (2)单开门
公司副职123
179 | 平面砂浆找平层 | (1)找平层厚度、砂浆配合比:60mm厚C20细石混凝土找平层 (2)素水泥保护层 (3)节点详TY-02\21 地面塑胶地板大样图
180 | 自流坪楼地面 | (1)找平层砂浆配合比、厚度:自流平水泥砂浆楼地面基层(4mm厚) (2)界面剂材料种类:自流平界面剂 (3)节点详TY-02\21 地面塑胶地板大样图
181 | 塑料卷材楼地面 | (1)粘结层厚度、材料种类:地板专用胶 (2)面层材料品种、规格、颜色:CP-02 3.0mm复合多层仿地毯纹地塑(选样) (3)节点详TY-02\21 地面塑胶地板大样图
182 | 天棚吊顶 | (1)吊顶形式、吊杆规格、高度:φ8全丝杆 M10膨胀螺栓固定 600mm×600mm以上 跌级 (2)龙骨材料种类、规格、中距:50主龙@600+50副龙@400mm系列轻钢龙骨吊顶 (3)基层材料种类、规格:18mm厘阻燃板+6mm厚硅酸钙板天棚 (4)面层材料品种、规格:6mm厚双层硅酸钙板面层 (5)防护材料种类:30*30木龙骨 (6)参DS-01/01
183 | 木材构件喷刷防火涂料 | (1)防火涂料品种、遍数（或厚度）:单向木龙骨 防火涂料二遍
184 | 木窗帘盒 | (1)窗帘盒材质、规格:18厘阻燃板基层+6厚硅酸钙板面层 200mm (2)节点详DS-01\01
185 | 天棚喷刷涂料 | (1)基层类型:硅酸钙板面板 (2)喷刷涂料部位:天棚 (3)刮腻子要求:3遍专用腻子 (4)涂料品种、喷刷遍数:白色无机涂料2遍
186 | 天棚开孔 | (1)天棚面层开孔:天棚开孔(灯光孔、风口，每个面积在0.02m2以内)
187 | 天棚开孔 | (1)天棚面层开孔:天棚开孔(灯光孔、风口，每个面积在0.5m2以内)
188 | 天棚开孔 | (1)天棚面层开孔:天棚开孔(格栅灯带)
189 | 抹灰面油漆涂料 | (1)部位:墙面 (2)基层类型:抹灰面 (3)腻子种类、遍数:3遍专用腻子 (4)油漆涂料品种、遍数（或厚度）:白色无机涂料2遍 (5)节点TY-02\11 墙面涂料通用做法大样图
190 | 满刮腻子 | (1)部位:柜子背板 (2)基层类型:抹灰面 (3)腻子种类、遍数:3遍专用腻子
191 | 金属踢脚线 | (1)踢脚线高度:60mm高 (2)基层材料种类、规格:15厚阻燃板 (3)面层材料品种、规格、颜色:MT-01 1.5mm厚黑色拉丝不锈钢 (4)节点TY-02\22 不锈钢脚线
192 | 书柜 | (1)烤漆饰面柜子 (2)含玻璃、五金配件、柜门、柜体、柜门拉手、铰链、合页、柜门锁、水吧柜铝合金脚线、衣柜挂衣杆 (3)柜门及可见光面采用杉木，贴红樱桃树皮，面层做烤漆；柜体采用实木多层免漆板
193 | 墙面装饰板 | (1)18厘阻燃板 (2)面层材料品种、规格、颜色:WD-01 9mm厚实木烤漆板饰面 (3)节点参TY-05
194 | 木质门带套 | (1)门代号及洞口尺寸:M1：1050mm*2250mm (2)材质:成品装饰平开实木烤漆门带门套 单开 (3)镶嵌玻璃品种、厚度:实木多层复合门面贴天然樱桃木木皮烤漆门，门内结构为云杉结构（不带密度板），门扇厚度45mm (4)包含门扇、门套、线条、双面门楣、合页、门吸、对开门插销，不含门锁，不含闭门器 (5)节点TY-05
195 | 门窗五金 | (1)名称、材质:智能指纹锁（样式由甲方指定） (2)单开门
总经理助理
196 | 平面砂浆找平层 | (1)找平层厚度、砂浆配合比:60mm厚C20细石混凝土找平层 (2)素水泥保护层 (3)节点详TY-02\21 地面塑胶地板大样图
197 | 自流坪楼地面 | (1)找平层砂浆配合比、厚度:自流平水泥砂浆楼地面基层(4mm厚) (2)界面剂材料种类:自流平界面剂 (3)节点详TY-02\21 地面塑胶地板大样图
198 | 塑料卷材楼地面 | (1)粘结层厚度、材料种类:地板专用胶 (2)面层材料品种、规格、颜色:CP-02 3.0mm复合多层仿地毯纹地塑(选样) (3)节点详TY-02\21 地面塑胶地板大样图
199 | 天棚吊顶 | (1)吊顶形式、吊杆规格、高度:φ8全丝杆 M10膨胀螺栓固定 600mm×600mm以上 跌级 (2)龙骨材料种类、规格、中距:50主龙@600+50副龙@400mm系列轻钢龙骨吊顶 (3)基层材料种类、规格:18mm厘阻燃板+6mm厚硅酸钙板天棚 (4)面层材料品种、规格:6mm厚双层硅酸钙板面层 (5)防护材料种类:30*30木龙骨 (6)参DS-01/01
200 | 木材构件喷刷防火涂料 | (1)防火涂料品种、遍数（或厚度）:单向木龙骨 防火涂料二遍
201 | 木窗帘盒 | (1)窗帘盒材质、规格:18厘阻燃板基层+6厚硅酸钙板面层 200mm (2)节点详DS-01\01
202 | 天棚喷刷涂料 | (1)基层类型:硅酸钙板面板 (2)喷刷涂料部位:天棚 (3)刮腻子要求:3遍专用腻子 (4)涂料品种、喷刷遍 数:白色无机涂料2遍
203 | 天棚开孔 | (1)天棚面层开孔:天棚开孔(灯光孔、风口，每个面积在0.02m2以内)
204 | 天棚开孔 | (1)天棚面层开孔:天棚开孔(灯光孔、风口，每个面积在0.5m2以内)
205 | 天棚开孔 | (1)天棚面层开孔:天棚开孔(格栅灯带)
206 | 抹灰面油漆涂料 | (1)部位:墙面 (2)基层类型:抹灰面 (3)腻子种类、遍数:3遍专用腻子 (4)油漆涂料品种、遍数（或厚度）:白色无机涂料2遍 (5)节点TY-02\11 墙面涂料通用做法大样图
207 | 满刮腻子 | (1)部位:柜子背板 (2)基层类型:抹灰面 (3)腻子种类、遍数:3遍专用腻子
208 | 金属踢脚线 | (1)踢脚线高度:60mm高 (2)基层材料种类、规格:15厚阻燃板 (3)面层材料品种、规格、颜色:MT-01 1.5mm厚黑色拉丝不锈钢 (4)节点TY-02\22 不锈钢脚线
209 | 书柜 | (1)烤漆饰面柜子 (2)含玻璃、五金配件、柜门、柜体、柜门拉手、铰链、合页、柜门锁、水吧柜铝合金脚线、衣柜挂衣杆 (3)柜门及可见光面采用杉木，贴红樱桃树皮，面层做烤漆；柜体采用实木多层免漆板
210 | 木质门带套 | (1)门代号及洞口尺寸:M1：1050mm*2250mm (2)材质:成品装饰平开实木烤漆门带门套 单开 (3)镶嵌玻璃品种、厚度:实木多层复合门面贴天然樱桃木木皮烤漆门，门内结构为云杉结构（不带密度板），门扇厚度45mm (4)包含门扇、门套、
线条、双面门楣、合页、门吸、对开门插销，不含门锁，不含闭门器 (5)节点TY-05
211 | 门窗五金 | (1)名称、材质:智能指纹锁（样式由甲方指定） (2)单开门
敞开办公区(4部门20人)
212 | 平面砂浆找平层 | (1)找平层厚度、砂浆配合比:60mm厚C20细石混凝土找平层 (2)素水泥保护层 (3)节点详TY-02\21 地面塑胶地板大样图
213 | 自流坪楼地面 | (1)找平层砂浆配合比、厚度:自流平水泥砂浆楼地面基层(4mm厚) (2)界面剂材料种类:自流平界面剂 (3)节点详TY-02\21 地面塑胶地板大样图
214 | 塑料卷材楼地面 | (1)粘结层厚度、材料种类:地板专用胶 (2)面层材料品种、规格、颜色:CP-02 3.0mm复合多层仿地毯纹地塑(选样) (3)节点详TY-02\21 地面塑胶地板大样图
215 | 天棚吊顶 | (1)吊顶形式、吊杆规格、高度:φ8全丝杆 M10膨胀螺栓固定 600mm×600mm以上 跌级 (2)龙骨材料种类、规格、中距:50主龙@600+50副龙@400mm系列轻钢龙骨吊顶 (3)基层材料种类、规格:18mm厘阻燃板+6mm厚硅酸钙板天棚 (4)面层材料品种、规格:6mm厚双层硅酸钙板面层+FB-01 (600*600/600*1200)白色岩棉板(厚度≥15mm) (5)防护材料种类:30*30木龙骨 (6)大样DS-01/01
216 | 木材构件喷刷防火涂料 | (1)防火涂料品种、遍数（或厚度）:单向木龙骨 防火涂料二遍
217 | 木窗帘盒 | (1)窗帘盒材质、规格:18厘阻燃板基层+6厚硅酸钙板面层 200mm (2)节点详DS-01\01
218 | 天棚喷刷涂料 | (1)基层类型:硅酸钙板面板 (2)喷刷涂料部位:天棚 (3)刮腻子要求:3遍专用腻子 (4)涂料品种、喷刷遍数:白色无机涂料2遍
219 | 天棚开孔 | (1)天棚面层开孔:天棚开孔(灯光孔、风口，每个面积在0.02m2以内)
220 | 天棚开孔 | (1)天棚面层开孔:天棚开孔(灯光孔、风口，每个面积在0.5m2以内)
221 | 天棚开孔 | (1)天棚面层开孔:天棚开孔(格栅灯带)
222 | 抹灰面油漆涂料 | (1)部位:墙面 (2)基层类型:抹灰面 (3)腻子种类、遍数:3遍专用腻子 (4)油漆涂料品种、遍数（或厚度）:白色无机涂料2遍 (5)节点TY-02\11 墙面涂料通用做法大样图
223 | 满刮腻子 | (1)部位:柜子背板 (2)基层类型:抹灰面 (3)腻子种类、遍数:3遍专用腻子
224 | 金属踢脚线 | (1)踢脚线高度:60mm高 (2)基层材料种类、规格:15厚阻燃板 (3)面层材料品种、规格、颜色:MT-01 1.5mm厚黑色拉丝不锈钢 (4)节点TY-02\22 不锈钢脚线
225 | 书柜 | (1)烤漆饰面柜子 (2)含玻璃、五金配件、柜门、柜体、柜门拉手、铰链、合页、柜门锁、水吧柜铝合金脚线、衣柜挂衣杆 (3)柜门及可见光面采用杉木，贴红樱桃树皮，面层做烤漆；柜体采用实木多层免漆板
226 | 木质门带套 | (1)M2：1650mm*2250mm (2)成品装饰平开实木烤漆门带门套 双开 (3)实木多层复合门面贴天然樱桃木木皮烤 漆门，门内结构为云杉结构（不带密度板），门扇厚度45mm (4)包含门扇、门套、线条、双面门楣、合页、门吸、对开门插销，不含门锁，不含闭门器 (5)节点TY-05\A2、B2
227 | 门窗五金 | (1)艺术铜锁（样式由甲方指定） (2)双开门
资料室*2
228 | 块料楼地面 | (1)结合层厚度、砂浆配合比:55mm厚1:3干硬性水泥砂浆结合层+5mm厚专用胶粘剂 (2)面层材料品种、规格、颜色:CT-02 800*800仿大理石瓷砖(仿塞浦路斯)，瓷砖厚度不做要求 (3)嵌缝材料种类:1.5mm美缝处理(颜色同墙砖) (4)防护层材料种类:瓷砖专用胶已包括 (5)酸洗、打蜡要求:素水泥保护层 (6)节点TY-02\18 地面地砖大样图
229 | 天棚吊顶 | (1)吊顶形式、吊杆规格、高度:φ8全丝杆 M10膨胀螺栓固定 600mm×600mm以上 平面 (2)龙骨材料种类、规格、中距:50主龙@600+50副龙@400mm系列轻钢龙骨吊顶 (3)基层材料种类、规格: (4)面层材料品种、规格:6mm厚双层硅酸钙板面层 (5)防护材料种类: (6)参DS-01/01
230 | 天棚喷刷涂料 | (1)基层类型:硅酸钙板面板 (2)喷刷涂料部位:天棚 (3)刮腻子要求:3遍专用腻子 (4)涂料品种、喷刷遍数:白色无机涂料2遍
231 | 天棚开孔 | (1)天棚面层开孔:天棚开孔(灯光孔、风口，每个面积在0.02m2以内)
232 | 天棚开孔 | (1)天棚面层开孔:天棚开孔(灯光孔、风口，每个面积在0.5m2以内)
233 | 抹灰面油漆涂料 | (1)部位:墙面 (2)基层类型:抹灰面 (3)腻子种类、遍数:3遍专用腻子 (4)油漆涂料品种、遍数（或厚度）:白色无机涂料2遍 (5)节点TY-02\11 墙面涂料通用做法大样图
234 | 金属踢脚线 | (1)踢脚线高度:60mm高 (2)基层材料种类、规格:15厚阻燃板 (3)面层材料品种、规格、颜色:MT-01 1.5mm厚黑色拉丝不锈钢 (4)节点TY-02\22 不锈钢脚线
235 | 木质门带套 | (1)门代号及洞口尺寸:M1：1050mm*2250mm (2)材质:成品装饰平开实木烤漆门带门套 单开 (3)镶嵌玻璃品种、厚度:实木多层复合门面贴天然樱桃木木皮烤漆门，门内结构为云杉结构（不带密度板），门扇厚度45mm (4)包含门扇、门套、线条、双面门楣、合页、门吸、对开门插销，不含门锁，不含闭门器 (5)节点TY-05
236 | 门窗五金 | (1)名称、材质:智能指纹锁（样式由甲方指定） (2)单开门
走道
237 | 平面砂浆找平层 | (1)找平层厚度、砂浆配合比:60mm厚C20细石混凝土找平层 (2)素水泥保护层 (3)节点详TY-02\21 地面塑胶地板大样图
238 | 自流坪楼地面 | (1)找平层砂浆配合比、厚度:自流平水泥砂浆楼地面基层(4mm厚) (2)界面剂材料种类:自流平界面剂 (3)节点详TY-02\21 地面塑胶地板大样图
239 | 塑料卷材楼地面 | (1)粘结层厚度、材料种类:地板专用胶 (2)面层材料品种、规格、颜色:CP-01 3.0mm复合多层仿地毯纹地塑(选样) (3)节点详TY-02\21 地面塑胶地板大样图
240 | 天棚吊顶 | (1)吊顶形式、吊杆规格、高度:φ8全丝杆 M10膨胀螺栓固定 600mm×600mm以上 跌级 (2)龙骨材料种类、规格、中距:50主龙@600+50副龙@400mm系列轻钢龙骨吊顶 (3)基层材料种类、规格:18mm厘阻燃板+6mm厚硅酸钙板天棚 (4)面层材料品种、规格:6mm厚双层硅酸钙板面层 (5)压条材料种类、规格: (6)DS-01/03、09
241 | 木窗帘盒 | (1)窗帘盒材质、规格:18厘阻燃板基层+6厚硅酸钙板面层 200mm (2)节点详DS-01\01
242 | 天棚喷刷涂料 | (1)基层类型:硅酸钙板面板 (2)喷刷涂料部位:天棚 (3)刮腻子要求:3遍专用腻子 (4)涂料品种、喷刷遍数:白色无机涂料2遍
243 | 天棚开孔 | (1)天棚面层开孔:天棚开孔(灯光孔、风口，每个面积在0.02m2以内)
244 | 天棚开孔 | (1)天棚面层开孔:天棚开孔(灯光孔、风口，每个面积在0.5m2以内)
245 | 金属装饰线 | (1)18厘阻燃板 (2)MT-01 1.5mm厚黑色拉丝不锈钢 5+10+40+150+40+10+5mm
246 | 金属装饰线 | (1)18厘阻燃板 (2)MT-01 1.5mm厚黑色拉丝不锈钢 5+10+5mm
247 | 金属装饰线 | (1)18厘阻燃板 (2)MT-01 1.5mm厚黑色拉丝不锈钢 10+20+10mm
248 | 金属踢脚线 | (1)踢脚线高度:60mm高 (2)基层材料种类、规格:15厚阻燃板 (3)面层材料品种、规格、颜色:MT-01 1.5mm厚黑色拉丝不锈钢 (4)节点TY-02\22 不锈钢脚线
249 | 块料墙面 | (1)墙体类型:砌块墙 (2)安装方式:专用胶粘剂，瓷砖专用胶已包括 (3)面层材料品种、规格、颜色:CT-04 1200*2400仿大理石薄瓷板，瓷砖厚度不做要求 (4)缝宽、嵌缝材料种类:1.5mm美缝处理(颜色同墙砖) (5)节点TY-02\12 墙砖胶贴大样图
250 | 墙面装饰板 | (1)龙骨材料种类、规格、中距:ST5*40自攻钉+8#膨胀管+ST4*16自攻自钻钉+大角码+ST4*10自攻钉++钢立柱+单挂挂件+钢制天梁+钢制地轨 (2)面层材料品种、规格、颜色:CA-02 覆膜钢板(颜色同WD-01)，厚度4.0mm、铝厚21s。表面进口环保PP仿真木纹膜，木纹表面纹路印痕深度5～10um，膜厚度18～20um；表面木纹覆膜层与基层使用热胶工艺生产，粘接强度达到1.5N/mm以上，满足室内15年以上的使用要求 (3)压条材料种类、规格:3*8mmEVA单面贴(通长) (4)TY-03/30
251 | 墙面装饰板 | (1)龙骨材料种类、规格、中距:40*40*4@1000镀锌方管 (2)基层材料种类、规格:18厚阻燃板 (3)面层材料品种、规格、颜色:双层6厚硅酸钙板 (4)消防栓封管TY-04\34、35
252 | 墙面喷刷涂料 | (1)基层类型:硅酸钙板面 (2)喷刷涂料部位:墙 面 (3)腻子种类:3遍专用腻子 (4)涂料品种、喷刷遍数:白色无机涂料2遍 (5)TY-04\42 公共走道消防箱(横剖)大样图
253 | 木门窗套 | (1)面层材料品种、规格:复合实木烤漆门套（含安装） (2)门洞尺寸：1700mm*2700mm
254 | 木筒子板 | (1)基层材料种类:18厘阻燃板 (2)面层材料品种、规格:WD-01 9mm厚实木烤漆板饰面 (3)门楣（双面） 节点TY-05
255 | 钢质防火门 | (1)FM甲1524尺寸：1500mm*2400mm
256 | 金属门窗套 | (1)18厘阻燃板 (2)CA-02 覆膜钢板(颜色同WD-01)，厚度4.0mm、铝厚21s。表面进口环保PP仿真木纹膜，木纹表面纹路印痕深度5～10um，膜厚度18～20um；表面木纹覆膜层与基层使用热胶工艺生产，粘接强度达到1.5N/mm以上，满足室内15年以上的使用要求 (3)配套卡件 (4)TY-04 (5)防火门门套
257 | 木筒子板 | (1)CA-02 覆膜钢板(颜色同WD-01)，厚度4.0mm、铝厚21s。表面进口环保PP仿真木纹膜，木纹表面纹路印痕深度5～10um，膜厚度18～20um；表面木纹覆膜层与基层使用热胶工艺生产，粘接强度达到1.5N/mm以上，满足室内15年以上的使用要求 (2)TY-04 (3)防火门门套
258 | 钢支架 | (1)镀锌方管40*40*4 (2)覆膜钢板配套骨架 (3)TY-04 (4)防火门门套
259 | 金属门窗套 | (1)18厘阻燃板 (2)MT-01 1.5mm厚黑
260 | 钢支架 | (1)镀锌方管20*50*3+40*40*40@800 (2)DS-01/10~11
其他装饰工程
261 | 金属装饰线 | (1)线条材料品种、规格、颜色:铝扣板不锈钢压条
262 | 木筒子板 | (1)基层材料种类:18厘阻燃板 (2)面层材料品种、规格:WD-01 9mm厚实木烤漆板饰面 (3)门楣（双面） 节点TY-05\A1、B1
263 | 洗漱台 | (1)材料品种、规格、颜色:700mm宽 (2)支架、配件品种、规格:含台面、水龙头、台盆、镜子、配管配件，样式由甲方指定
264 | 门窗五金 | (1)名称、材质:普通单开门锁（含安装）
265 | 门窗五金 | (1)名称、材质:普通对开门锁（含安装）
266 | 门窗五金 | (1)名称、材质:闭门器（含安装）
267 | 门窗五金 | (1)名称、材质:磁控闭门器（含安装）
268 | 门窗五金 | (1)名称、材质:窗户把手（含安装）
269 | 门窗五金 | (1)名称、材质:大拉手（含安装） (2)1800mm玫瑰金不锈钢拉丝 (3)1800mm两端不锈钢拉丝、中段木纹 (4)品牌规格甲方认可
270 | 自流坪楼地面 | (1)面漆材料种类、厚度:防静电地坪漆
271 | 磨砂玻璃贴膜 | (1)磨砂玻璃贴膜
272 | 金属百叶窗 | (1)框、扇材质:金属百叶窗
273 | 墙面装饰板 | (1)面层材料品种、规格、颜色:4.0mm厚仿木纹覆膜铝板
274 | 墙面装饰板 | (1)面层材料品种、规格、颜色:18mm厚仿木纹覆膜超微孔吸音铝板，含蜂窝板
275 | 墙面装饰板 | (1)面层材料品种、规 格、颜色:18mm厚白色超微孔吸音铝板，含蜂窝板
276 | 墙面装饰板 | (1)龙骨材料种类、规格、中距:C50轻钢龙骨@600+单工龙骨(配套) (2)隔离层材料种类、规格:钢丝网+填充48K50mm厚玻璃丝布袋装吸音棉 +空腔(50mm) (3)基层材料种类、规格:15mm阻燃胶合板条@1200(横向) +15mm阻燃胶合板条@1200(纵向) (4)面层材料品种、规格、颜色:15mm厚竹纤维面槽孔吸音板 (5)参节点TY-04\34槽孔吸音板通用大样图
277 | 墙面装饰板 | (1)面层材料品种、规格、颜色:SB-02 15mm厚陶铝吸音板
278 | 墙面装饰板 | (1)基层材料种类、规格:18厘阻燃板 (2)面层材料品种、规格、颜色:3厚铝塑板+喷漆 (3)消防栓墙面
279 | 金属装饰线 | (1)线条材料品种、规格、颜色:门槛石处不锈钢嵌条+橡胶
280 | 窗帘 | (1)窗帘材质:卫生间成品挂帘
281 | 地毯楼地面 | (1)面层材料品种、规格、颜色:深灰色铝合金防尘地垫 (2)防护材料种类:品牌规格甲方认可
282 | 光电玻璃 | (1)双层玻璃5mm厚（含安装） (2)含开关或光感声控装置、边条及其他配件 (3)样式由甲方指定
283 | PVC检修口 | (1)风口材料品种、规格:400*400PVC成品检修口 (2)防护材料种类:样式由甲方指定
284 | 墙面装饰板 | (1)基层材料种类、规格:18厚阻燃板 (2)面层材料品种、规格、颜色:多层板面贴天然樱桃木木皮烤漆板饰面 (3)节点参TY-05\A2、B2
285 | 墙面装饰板 | (1)面层材料品种、规格、颜色:多层板面贴天然樱桃木木皮免漆板饰面 (2)节点参TY-05\A2、B2
286 | 防盗门 | (1)门框、扇材质:乙级钢制防盗门：1000mm*2200mm
287 | 塑料卷材楼地面 | (1)粘结层厚度、材料种类:地板专用胶 (2)面层材料品种、规格、颜色:CP-03 5.0mmPVC防静电地塑(蓝灰色) (3)压线条种类:品牌、规格须经甲方认可
288 | 硬木扶手、栏杆、栏板 | (1)扶手材料种类、规格:80*60扶手+50*50立杆 (2)栏杆材料种类、规格:实木栏杆 (3)栏板材料种类、规格、颜色:刚果沙比利材质
289 | 木质踢脚线 | (1)面层材料品种、规格、颜色:460宽窗台板，刚果沙比利材质
290 | 木门窗套 | (1)面层材料品种、规格:复合实木烤漆门套（含安装） (2)门洞尺寸：1050mm*2250mm
291 | 书柜 | (1)橡木纹免漆板柜子 (2)环保E0级 基础木板，柜体免漆板18厘（基材实木多层板）柜门（基材实木多层板/欧松板）免漆板 (3)含玻璃、五金配件、柜门、柜体、柜门拉手、铰链、合页、柜门锁、水吧柜铝合金脚线、衣柜挂衣杆、灯带、变压器 (4)样式采购前需经设计、发包人认可
292 | 书柜 | (1)台柜规格:烤漆饰面柜子 (2)材料种类、规格:环保E0级 基础木板，不可见柜体免漆板18厘（基材实木多层板），柜门带欧式造型，外见光面（基材实木多层板/欧松板）烤 漆板 (3)五金种类、规格:含玻璃、五金配件、柜门、柜体、柜门拉手、铰链、合页、柜门锁、水吧柜铝合金脚线、衣柜挂衣杆
293 | 书柜 | (1)台柜规格:免漆饰面柜子 (2)材料种类、规格:环保E0级 基础木板，柜体免漆板18厘（基材实木多层板）柜门（基材实木多层板/欧松板）免漆板 (3)五金种类、规格:含玻璃、五金配件、柜门、柜体、柜门拉手、铰链、合页、柜门锁、水吧柜铝合金脚线、衣柜挂衣杆 (4)样式采购前需经设计、发包人认可
294 | 木质门带套 | (1)门代号及洞口尺寸:M1：1050mm*2250mm (2)材质:成品装饰平开实木免漆板（实木多层板） 带门套 单开 (3)环保E0 级基础木工板，免漆板（实木多层板） 门扇内部杉木龙骨，门扇厚度45mm，门套多层实木免漆板（实木多层板） (4)房门造型（平板）门套厚度是标准尺寸240厚 (5)包含门扇、门套、线条、双面门楣、合页、门吸、对开门插销，不含门锁，不含闭门器 (6)节点TY-05
安装工程
配电箱安装工程
295 | 配电箱 | (1)安装方式:挂墙明装 (2)型号:6DX2-1
296 | 配电箱 | (1)安装方式:挂墙明装 (2)型号:6DX2-2
297 | 配电箱 | (1)安装方式:挂墙明装 (2)型号:6DX2-3
298 | 配电箱 | (1)安装方式:挂墙明装 (2)型号:ZBX
299 | 配电箱 | (1)安装方式:挂墙明装 (2)型号:6DX2
300 | 配电箱 | (1)安装方式:挂墙明装 (2)型号:6GAL (3)仅计元器件
301 | 配电箱 | (1)安装方式:挂墙明装 (2)型号:6GAL-1
配管配线工程
302 | 配管 | (1)材质:焊接钢管 (2)规格:SC65 (3)名称:电气配管 (4)接地要求:按设计要求 (5)配置形式:暗敷
303 | 配管 | (1)材质:焊接钢管 (2)规格:SC40 (3)名称:电气配管 (4)接地要求:按设计要求 (5)配置形式:明敷
304 | 配管 | (1)材质:焊接钢管 (2)规格:SC32 (3)名称:电气配管 (4)接地要求:按设计要求 (5)配置形式:明敷
305 | 配管 | (1)材质:焊接钢管 (2)规格:SC25 (3)名称:电气配管 (4)接地要求:按设计要求 (5)配置形式:明敷
306 | 配管 | (1)材质:焊接钢管 (2)规格:SC25 (3)名称:电气配管 (4)接地要求:按设计要求 (5)配置形式:暗敷
307 | 配管 | (1)材质:套接紧定式镀锌钢导管 (2)规格:JDG20 (3)名称:电气配管 (4)接地要求:按设计要求 (5)配置形式:暗敷
308 | 配管 | (1)材质:套接紧定式镀锌钢导管 (2)规格:JDG20 (3)名称:电气配管 (4)接地要求:按设计要求 (5)配置形式:明敷
309 | 配管 | (1)材质:套接紧定式镀锌钢导管 (2)规格:JDG16 (3)名称:电气配管 (4)接地要求:按设计要求 (5)配置形式:暗敷
310 | 配管 | (1)规格:DN50 (2)名称:金属软管 (3)接地要求:按设计要求
311 | 配管 | (1)规格:DN40 (2)名称:金属软管 (3)接地要求:按设计要求
312 | 配管 | (1)规格:DN32 (2)名称:金属软管 (3)接地要求:按设计要求
313 | 配管 | (1)规格:DN25 (2)名称:金属软管 (3)接地要求:按设计要求
314 | 配管 | (1)规格:DN20 (2)名称:金属软管 (3)接地要求:按设计要求
315 | 配线 | (1)材质:铜芯 (2)规格:2.5mm2 (3)名称:电气配线 (4)型号:WDZB1-BYJ (5)配线形式:管内 (6)配线部位:室内
316 | 配线 | (1)材质:铜芯 (2)规格:4mm2 (3)名称:电气配线 (4)型号:WDZB1-BYJ (5)配线形式:管内 (6)配线部位:室内
317 | 配线 | (1)材质:铜芯 (2)规格:2.5mm2 (3)名称:电气配线 (4)型号:WDZB1-BYJ(F) (5)配线形式:管内 (6)配线部位:室内
318 | 配线 | (1)材质:铜芯 (2)规格:2.5mm2 (3)名称:电气配线 (4)型号:WDZB1-BYJ(F) (5)配线形式:线槽配线 (6)配线部位:室内
319 | 配线 | (1)材质:铜芯 (2)规格:4mm2 (3)名称:电气配线 (4)型号:WDZB1-BYJ(F) (5)配线形式:管内 (6)配线部位:室内
320 | 配线 | (1)材质:铜芯 (2)规格:4*1.0 (3)名称:多芯软导线 (4)型号:RYSP (5)配线形式:管内穿线 (6)配线部位:室内
321 | 铁构件 | (1)材质:碳钢 (2)名称:明敷电气管道支架制作、暗装
母线槽、电缆与桥架工程
322 | 桥架 | (1)规格:CT-200*100 (2)类型:封闭式金属桥架 (3)名称:桥架安装
323 | 桥架 | (1)规格:CT-300*200 (2)类型:室外防水桥架 (3)名称:桥架安装
324 | 桥架 | (1)规格:CT-600*200 (2)类型:室外防水桥架 (3)名称:桥架安装
325 | 铁构件 | (1)电缆桥架支撑架制作 (2)电缆桥架支撑架安装
326 | 电力电缆 | (1)型号:WDZB1-YJY (2)规格:3*6 (3)材质:铜芯 (4)名称:室内铜芯电力电缆敷设 (5)电压等级(kV):0.6/1KV
327 | 电力电缆 | (1)型号:WDZB1-YJY (2)规格:4*50+1*25 (3)材质:铜芯 (4)名称:室内铜芯电力电缆敷设 (5)电压等级(kV):0.6/1KV
328 | 电力电缆 | (1)型号:WDZB1-YJY (2)规格:4*35+1*16 (3)材质:铜芯 (4)名称:室内铜芯电力电缆敷设 (5)电压等级(kV):0.6/1KV
329 | 电力电缆 | (1)型号:WDZB1-YJY (2)规格:5*10 (3)材质:铜芯 (4)名称:室内铜芯电 力电缆敷设 (5)电压等级(kV):0.6/1KV
330 | 电力电缆 | (1)型号:WDZB1-YJY (2)规格:5*6 (3)材质:铜芯 (4)名称:室内铜芯电力电缆敷设 (5)电压等级(kV):0.6/1KV
331 | 电力电缆头 | (1)规格:5*10 (2)名称:1KV以下室内干包式铜芯电力电缆头 (3)安装部位:室内 (4)型号:WDZB1-YJY (5)电压等级(kV):0.6/1KV (6)材质、类型:铜芯
332 | 电力电缆头 | (1)规格:5*6 (2)名称:1KV以下室内干包式铜芯电力电缆头 (3)安装部位:室内 (4)型号:WDZB1-YJY (5)电压等级(kV):0.6/1KV (6)材质、类型:铜芯
333 | 电力电缆头 | (1)规格:4*50+1*25 (2)名称:1KV以下室内干包式铜芯电力电缆头 (3)安装部位:室内 (4)型号:WDZB-YJY (5)电压等级(kV):0.6/1KV (6)材质、类型:铜芯
334 | 电力电缆头 | (1)规格:4*35+1*16 (2)名称:1KV以下室内干包式铜芯电力电缆头 (3)安装部位:室内 (4)型号: WDZB1-YJY (5)电压等级(kV):0.6/1KV (6)材质、类型:铜芯
335 | 电力电缆头 | (1)规格:3*6 (2)名称:1KV以下室内干包式铜芯电力电缆头 (3)安装部位:室内 (4)型号: WDZB1-YJY (5)电压等级(kV):0.6/1KV (6)材质、类型:铜芯
电气照明器具工程（含灯具与开关插座）
336 | 普通灯具 | (1)规格:600x600 30W (2)类型:LED平板灯 (3)型号:LDP01035008J
337 | 普通灯具 | (1)规格:300x300 30W (2)类型:LED平板灯 (3)型号:LDP01035008J
338 | 普通灯具 | (1)规格:300x1200 35W (2)类型:LED平板灯 (3)型号:LDP01035007J
339 | 普通灯具 | (1)规格:300x1200 16W (2)类型:LED平板灯 (3)型号:LDP01035007J
340 | 普通灯具 | (1)规格:10W (2)类型:LED射灯 (3)型号:LTH01010009
341 | 普通灯具 | (1)规格:1X3.5W (2)类型:3寸LED筒灯(防眩光型) (3)型号:MTD0700412
342 | 普通灯具 | (1)规格:15W/m (2)类型:30mm成品线条灯
343 | 普通灯具 | (1)规格:会议室透光膜LED灯管28W，可调光灯具 (2)类型:复合透光灯膜
344 | 照明开关 | (1)规格:250V 10A (2)名称:一位单控暗开关
345 | 照明开关 | (1)规格:250V 10A (2)名称:二位单控暗开关
346 | 照明开关 | (1)规格:250V 10A (2)名称:三位单控暗开关
347 | 照明开关 | (1)规格:250V 10A (2)名称:四位单控暗开关
348 | 照明开关 | (1)规格:250V 10A (2)名称:二位双控暗开关
349 | 控制开关 | (1)名称:温控开关 (2)仅计安装费
350 | 插座 | (1)规格:单相五孔插座(安全型) 250V 10A (2)名称:普通插座 (3)安装方式:按设计说明
351 | 插座 | (1)规格:单相五孔电 视插座(安全型) 250V 10A (2)名称:普通插座 (3)安装方式:按设计说明
352 | 插座 | (1)规格:带开关三孔安全型 热水器插座 250V 10A (2)名称:普通插座 (3)安装方式:按设计说明
353 | 插座 | (1)规格:二、三极电动马桶插座(安全型) (带防溅盒) 250V 10A (2)名称:普通插座 (3)安装方式:按设计说明
354 | 插座 | (1)规格:单相地面插座(安全型)250V 10A (2)名称:普通插座 (3)安装方式:按设计说明
355 | 接线盒 | (1)材质:钢制 (2)规格:86型 (3)名称:接线盒+空白面板 (4)安装形式:暗装
356 | 接线盒 | (1)材质:钢制 (2)规格:86型 (3)名称:开关插座盒 (4)安装形式:暗装
357 | 接线盒 | (1)材质:钢制 (2)规格:86型 (3)名称:灯头盒 (4)安装形式:暗装
358 | 接线盒 | (1)材质:钢制 (2)规格:86型 (3)名称:接线盒 (4)安装形式:暗装
359 | 小电器 | (1)名称:卫生间感应器
应急照明
360 | 配管 | (1)材质:焊接钢管 (2)规格:SC20 (3)名称:电气配管 (4)接地要求:按设计要求 (5)配置形式:暗敷
361 | 配管 | (1)材质:焊接钢管 (2)规格:SC20 (3)名称:电气配管 (4)接地要求:按设计要求 (5)配置形式:明敷
362 | 配管 | (1)规格:DN20 (2)名称:金属软管
363 | 配线 | (1)材质:铜芯 (2)规格:2*2.5 (3)名称:多芯软导线 (4)型号:WDZB1N-RYYS (5)配线形式:管内穿线
364 | 配线 | (1)材质:铜芯 (2)规格:2.5mm2 (3)名称:电气配线 (4)型号:WDZB1N-BYJ(F) (5)配线形式:管内 (6)配线部位:室内
365 | 普通灯具 | (1)规格:5W (2)名称:消防应急照明灯具 (3)型号:DC36V (4)安装方式:吸顶
366 | 装饰灯 | (1)名称:消防应急标志灯具-安全出口 (2)型号:DC36V (3)规格:1W (4)安装形式:门框上方0.2m挂装
367 | 装饰灯 | (1)名称:消防应急标志灯具-单面双向、单面左向、单面右向 (2)型号:DC36V (3)规格:1W (4)安装形式:吊装 底距地0.5m
368 | 装饰灯 | (1)名称:消防应急标志灯具-双面单向(多信息复合灯具)(中型) (2)型号:DC36V (3)规格:1W (4)安装形式:吊装 底距地2.5m
369 | 接线盒 | (1)材质:钢制 (2)规格:86型 (3)名称:灯头盒 (4)安装形式:暗装
370 | 铁构件 | (1)材质:碳钢 (2)名称:明敷电气管道支架制作、暗装
火灾报警
371 | 桥架 | (1)规格:CT-QD-P100*50 (2)类型:封闭式金属桥架 (3)名称:桥架安装
372 | 铁构件 | (1)电缆桥架支撑架制作 (2)电缆桥架支撑架安
373 | 配管 | (1)材质:焊接钢管 (2)规格:SC20 (3)名称:电气配管 (4)接地要求:按设计要求 (5)配置形式:明敷
374 | 配管 | (1)材质:焊接钢管 (2)规格:SC20 (3)名称:电气配管 (4)接地要求:按设计要求 (5)配置形式:暗敷
375 | 配管 | (1)材质:焊接钢管 (2)规格:SC15 (3)名称:电气配管 (4)接地要求:按设计要求 (5)配置形式:明敷
376 | 配管 | (1)材质:焊接钢管 (2)规格:SC15 (3)名称:电气配管 (4)接地要求:按设计要求 (5)配置形式:暗敷
377 | 配管 | (1)规格:DN20 (2)名称:金属软管 (3)接地要求:按设计要求
378 | 配管 | (1)规格:DN15 (2)名称:金属软管 (3)接地要求:按设计要求
379 | 铁构件 | (1)材质:碳钢 (2)名称:明敷电气管道支架制作、暗装
380 | 控制电缆 | (1)型号:WDZB1N-KYY (2)规格:2X2.5 (3)材质:铜芯 (4)名称:铜芯控制电缆敷设 (5)电压等级(kV):0.6/1KV
381 | 配线 | (1)材质:铜芯 (2)规格:2*1.5 (3)名称:多芯软导线 (4)型号:WDZB1N-RYS (5)配线形式:管内穿线
382 | 配线 | (1)材质:铜芯 (2)规格:2*1.5 (3)名称:多芯软导线 (4)型号:WDZB1N-RYYP (5)配线形式:管内穿线
383 | 配线 | (1)材质:铜芯 (2)规格:2.5mm2 (3)名称:电气配线 (4)型号:WDZB1N-BYJ (5)配线形式:管内 (6)配线部位:室内
384 | 配线 | (1)材质:铜芯 (2)规格:2.5mm2 (3)名称:电气配线 (4)型号:WDZB1N-BYJ (5)配线形式:线槽配线 (6)配线部位:室内
385 | 消防报警电话插孔(电话) | (1)名称:手动报警按钮(带电话插孔)(拆移利旧)
386 | 消防报警电话插孔(电话) | (1)名称:手动报警按钮(带电话插孔)
387 | 按钮 | (1)名称:消防栓按钮
388 | 点型探测器 | (1)名称:感烟探测器(拆移利旧) (2)类型:带地址码(A1型)
389 | 点型探测器 | (1)名称:感烟探测器 (2)类型:带地址码(A1型)
390 | 声光报警器 | (1)名称:声光报警器(具有语音功能)(拆移利旧)
391 | 声光报警器 | (1)名称:声光报警器(具有语音功能)
392 | 消防广播(扬声器) | (1)名称:消防专用扬声器 耐火型 (2)安装方式:吸顶
393 | 模块(模块箱) | (1)名称:输入模块
394 | 模块(模块箱) | (1)名称:输出模块
395 | 模块(模块箱) | (1)名称:输入/输出模块
396 | 模块(模块箱) | (1)名称:总线隔离保护模块
397 | 接线盒 | (1)材质:钢制 (2)名称:接线盒 (3)安装形式:暗装
398 | 接线盒 | (1)材质:钢制 (2)名称:接线盒+空白面板 (3)安装形式:暗装
399 | 防火控制装置调试 | (1)名称:消防控制装置接线(正压送风阀排烟阀防火阀)
400 | 防火控制装置调试 | (1)名称:消防控制装置接线(水流指示器)
401 | 防火控制装置调试 | (1)名称:消防控制装置接线(压力开关信号
402 | 防火控制装置调试 | (1)名称:火灾事故广播、消防通信系统调试(广播喇叭及音箱、电话插孔)
403 | 自动报警系统调试 | (1)名称:自动报警系统调试(128点以内)
404 | 自动报警系统调试 | (1)接入费
给水系统
405 | 塑料管 | (1)材质、规格:PPR塑料给水管 DN25 (2)连接形式:热熔连接 (3)安装部位:室内 (4)介质:给水 (5)压力试验及吹、洗设计要求:水压试验、消毒冲洗
406 | 塑料管 | (1)材质、规格:PPR塑料给水管 DN20 (2)连接形式:热熔连接 (3)安装部位:室内 (4)介质:给水 (5)压力试验及吹、洗设计要求:水压试验、消毒冲洗
407 | 塑料管 | (1)材质、规格:PPR塑料给水管 DN15 (2)连接形式:热熔连接 (3)安装部位:室内 (4)介质:给水 (5)压力试验及吹、洗设计要求:水压试验、消毒冲洗
408 | 塑料管 | (1)材质、规格:PPR塑料给水管 DN15(工作温度不低于100℃) (2)连接形式:热熔连接 (3)安装部位:室内 (4)介质:给水 (5)压力试验及吹、洗设计要求:水压试验、消毒冲洗
409 | 凿(压)槽 | (1)名称:砖结构(宽mm×深mm70×70)
410 | 螺纹阀门 | (1)类型:止回阀 (2)材质:铜质 (3)规格、压力等级:DN50 (4)连接形式:螺纹连接
411 | 螺纹阀门 | (1)类型:截止阀 (2)材质:铜质 (3)规格、压力等级:DN20 (4)连接形式:螺纹连接
排水系统
412 | 塑料管 | (1)材质、规格:UPVC塑料排水管 DN100 (2)连接方式:粘接剂接口 (3)安装部位:室内 (4)压力试验及吹、洗设计要求:灌水试验
413 | 塑料管 | (1)材质、规格:UPVC塑料排水管 DN75 (2)连接方式:粘接剂接口 (3)安装部位:室内 (4)压力试验及吹、洗设计要求:灌水试验
414 | 塑料管 | (1)材质、规格:UPVC塑料排水管 DN50 (2)连接方式:粘接剂接口 (3)安装部位:室内 (4)压力试验及吹、洗设计要求:灌水试验
415 | 给、排水附(配)件 | (1)型号、规格:地漏 DN50 (2)材质:塑料
416 | 给、排水附(配)件 | (1)型号、规格:地漏 DN75 (2)材质:塑料
417 | 给、排水附(配)件 | (1)名称:清扫口 (2)材质:塑料 (3)型号、规格:DN100
418 | 开孔（打洞） | (1)混凝土楼板钻孔(钻孔直径108mm以内) (2)堵洞
419 | 开孔（打洞） | (1)混凝土楼板钻孔(钻孔直径80mm以内) (2)堵洞
420 | 开孔（打洞） | (1)混凝土楼板钻孔(钻孔直径63mm以内) (2)堵洞
卫生洁具
421 | 洗脸盆 | (1)组装形式:(自动冲洗感应龙头接线) (2)材质:陶瓷 (3)规格、类型:感应式洗手盆 (4)附件名称、数量:红外感应龙头及配件、金属软管、螺纹管件、洗脸盆排水附件 等
422 | 大便器 | (1)材质:陶瓷 (2)规格、类型:坐式大便器安装 (3)附件名称、数量:大便器排水接头、分体式低水箱及水箱配件、金属软管、螺纹管件等
423 | 淋浴器 | (1)名称:成套淋浴器 (2)附件名称、数量:含花洒喷头及配件
424 | 给、排水附(配)件 | (1)移位器 DN100
消火栓系统
425 | 消火栓钢管 | (1)材质、规格:内外壁热镀锌钢管 DN70 P=1.6Mpa (2)连接形式:沟槽连接 (3)安装部位:室内
426 | 室内消火栓 | (1)名称:室内消火栓 DN70(拆移利旧) (2)型号:单栓带灭火器箱组合式消防柜 SG18E65Z-J 1800X700X180 (3)规格:配有DN65旋转型消火栓一只，DN65麻质衬胶水龙带(L=25m)一条，QZ19水枪一支，消防软管卷盘一套，软管内径φ19长30m，一只可发出报警信号按钮并设有保护按钮的设施和指示灯 (4)安装方式:室内
427 | 管道支架 | (1)管架形式:一般管道支架 (2)材质:型钢
428 | 管道刷油 | (1)油漆品种:红色调和漆 (2)涂刷遍数、漆膜厚度:两道
429 | 水灭火控制装置调试 | (1)水灭火控制装置调试(消火栓灭火系统)
喷淋、喷雾系统
430 | 水喷淋钢管 | (1)连接形式:沟槽连接 (2)安装部位:室内 (3)材质、规格:内外壁热镀锌钢管 DN150 P=1.6Mpa
431 | 水喷淋钢管 | (1)材质、规格:内外壁热镀锌钢管 DN150(拆移利旧) P=1.6Mpa (2)连接形式:沟槽连接 (3)安装部位:室内
432 | 水喷淋钢管 | (1)材质、规格:内外壁热镀锌钢管 DN100(拆除) P=1.6Mpa (2)连接形式:沟槽连接 (3)安装部位:室内
433 | 水喷淋钢管 | (1)材质、规格:内外壁热镀锌钢管 DN100(拆移利旧) P=1.6Mpa (2)连接形式:沟槽连接 (3)安装部位:室内
434 | 水喷淋钢管 | (1)连接形式:丝扣连接 (2)安装部位:室内 (3)材质、规格:内外壁热镀锌钢管 DN80(拆移利旧) P=1.6Mpa
435 | 水喷淋钢管 | (1)连接形式:丝扣连接 (2)安装部位:室内 (3)材质、规格:内外壁热镀锌钢管 DN80(拆除) P=1.6Mpa
436 | 水喷淋钢管 | (1)材质、规格:内外壁热镀锌钢管 DN50(拆移利旧) P=1.6Mpa (2)连接形式:丝扣连接 (3)安装部位:室内
437 | 水喷淋钢管 | (1)材质、规格:内外壁热镀锌钢管 DN50(拆除) P=1.6Mpa (2)连接形式:丝扣连接 (3)安装部位:室内
438 | 水喷淋钢管 | (1)材质、规格:内外壁热镀锌钢管 DN40(拆移利旧) P=1.6Mpa (2)连接形式:丝扣连接 (3)安装部位:室内
439 | 水喷淋钢管 | (1)材质、规格:内外壁热镀锌钢管 DN40(拆除) P=1.6Mpa (2)连接形式:丝扣连接 (3)安装部位:室内
440 | 水喷淋钢管 | (1)材质、规格:内外壁热镀锌钢管 DN32(拆移利旧) P=1.6Mpa (2)连接形式:丝扣连接 (3)安装部位:室内
441 | 水喷淋钢管 | (1)材质、规格:内外壁热镀锌钢管 DN32 P=1.6Mpa (2)连接形式:丝扣连接 (3)安装部位:室内
442 | 水喷淋钢管 | (1)材质、规格:内外壁热镀锌钢管 DN25(拆移利旧) P=1.6Mpa (2)连接形式:丝扣连接 (3)安装部位:室内
443 | 水喷淋钢管 | (1)材质、规格:内外壁热镀锌钢管 DN25 P=1.6Mpa (2)连接形式:丝扣连接 (3)安装部位:室内
444 | 水喷淋(雾)喷头 | (1)名称:喷淋头 DN25(拆移利旧) (2)连接形式:螺纹连接 (3)安装部位:室内
445 | 水喷淋(雾)喷头 | (1)名称:喷淋头 DN25 (2)连接形式:螺纹连接 (3)安装部位:室内
446 | 管道支架 | (1)管架形式:一般管道支架 (2)材质:型钢(拆移利旧)
447 | 管道支架 | (1)管架形式:一般管道支架 (2)材质:型钢
448 | 管道刷油 | (1)油漆品种:红色调和漆 (2)涂刷遍数、漆膜厚度:两道
449 | 水灭火控制装置调试 | (1)水灭火控制装置调试(自动喷水灭火系统)
防排烟
450 | 碳钢通风管道制作安装 | (1)规格:长边长≤1000mm (2)材质:镀锌钢板 (3)名称:排风风管 (4)形状:矩形 (5)板材厚度:δ=1.2mm (6)管件、法兰等附件及支架设计要求:按设计规范要求 (7)接口形式:咬口
451 | 金属结构刷油 | (1)除锈级别:手工除锈(一般钢结构 轻锈) (2)油漆品种:一般钢 结构(红丹防锈漆 第二遍) (3)涂刷遍数、漆膜厚度:一般钢结构(调和漆 第二遍)
452 | 碳钢阀门 | (1)规格:800×200 (2)名称:280℃防火阀 (3)支架形式、材质:按规范要求制作、安装
453 | 碳钢阀门 | (1)规格:800×200 (2)名称:排烟阀 (3)支架形式、材质:按规范要求制作、安装
454 | 铝及铝合金风口、散流器 | (1)规格:1200×600 (2)类型:塑钢单层百叶
455 | 玻璃隔断 | (1)边框材料种类、规格:挡烟垂壁8mm厚防火玻璃
456 | 通风工程检测、调试
通风
457 | 碳钢通风管道制作安装 | (1)名称:通风管 (2)材质:镀锌钢板 (3)规格:长边320mm以下 (4)支架形式、材质:管件、法兰、吊托支架 (5)形状:矩形 (6)板材厚度:0.5mm (7)接口形式:咬口
458 | 碳钢通风管道制作安装 | (1)名称:通风管 (2)材质:镀锌钢板 (3)规格:长边450mm以下 (4)支架形式、材质:管件、法兰、吊托支架 (5)形状:矩形 (6)板材厚度:0.6mm (7)接口形式:咬口
459 | 碳钢通风管道制作安装 | (1)名称:通风管 (2)材质:镀锌钢板 (3)规格:长边1000mm以下 (4)支架形式、材质:管件、法兰、吊托支架 (5)形状:矩形 (6)板材厚度:0.75mm (7)接口形式:咬口
460 | 金属结构刷油 | (1)除锈级别:轻锈 (2)油漆品种:调和漆、红丹防锈漆 (3)涂刷遍数、漆膜厚度:各两遍
461 | 柔性接口 | (1)名称:软接头
462 | 碳钢阀门 | (1)名称:70℃防火阀 (2)规格:320*200
463 | 铝及铝合金风口、散流器 | (1)名称:塑钢固定防雨百叶 (2)规格:160*120
464 | 铝及铝合金风口、散流器 | (1)名称:塑钢固定防雨百叶 (2)规格:750*200
465 | 轴流通风机 | (1)名称:V-1天花管道排气扇 (2)规格:L=150m3/h H=180Pa N=28W 电压(V)：220 噪声dB(A) ：42
466 | 轴流通风机 | (1)名称:天花管道排气扇V2 (2)规格:L=210m3/h H=190Pa N=32W 电压(V)：220 噪声dB(A) ：46
467 | 轴流通风机 | (1)名称:天花管道排气扇V3 (2)规格:L=265m3/h H=210Pa N=36W 电压(V)：220 噪声dB(A) ：46
468 | 通风工程检测、调试
空调
469 | 复合型风管 | (1)名称:单面复合彩钢板（一面铝箔一面彩钢） (2)规格:长边长≤630mm (3)材质:复合风管 (4)形状:矩形 (5)板材厚度:δ=2cm
470 | 复合型风管 | (1)名称:单面复合彩钢板（一面铝箔一面彩钢） (2)规格:长边长≤1000mm (3)材质:复合风管 (4)形状:矩形 (5)板材厚度:δ=2cm
471 | 碳钢通风管道制作安装 | (1)名称:通风管 (2)材质:镀锌钢板 (3)规格:长边450mm以下 (4)支架形式、材质:管件、法兰、吊托支架 (5)形状:矩形 (6)板材厚度:0.6mm (7)接口形式:咬口
472 | 碳钢通风管道制作安装 | (1)名称:通风管 (2)材质:镀锌钢板 (3)规格:长边1000mm以下 (4)支架形式、材质:管件、法兰、吊托支架 (5)形状:矩形 (6)板材厚度:0.75mm (7)接口形式:咬口
473 | 柔性接口 | (1)名称:软接头
474 | 管道绝热 | (1)绝热材料品种:橡塑保温 (2)绝热厚度:35mm
475 | 金属结构刷油 | (1)除锈级别:轻锈 (2)油漆品种:调和漆、红丹防锈漆 (3)涂刷遍数、漆膜厚度:各两遍
476 | 碳钢阀门 | (1)名称:对开多页调节阀 (2)规格:160*120
477 | 碳钢阀门 | (1)名称:对开多页调节阀 (2)规格:200*120
478 | 碳钢阀门 | (1)名称:对开多页调节阀 (2)规格:250*120
479 | 碳钢阀门 | (1)名称:对开多页调节阀 (2)规格:320*160
480 | 碳钢阀门 | (1)名称:对开多页调节阀 (2)规格:400*200
481 | 铝及铝合金风口、散流器 | (1)名称:塑钢侧送风口 (2)规格:200*120
482 | 铝及铝合金风口、散流器 | (1)名称:塑钢侧送风口 (2)规格:160*120
483 | 铝及铝合金风口、散流器 | (1)名称:塑钢侧送风口 (2)规格:250*120
484 | 铝及铝合金风口、散流器 | (1)名称:塑钢侧送风口 (2)规格:320*160
485 | 铝及铝合金风口、散流器 | (1)名称:塑钢侧送风口 (2)规格:450*120
486 | 铝及铝合金风口、散流器 | (1)名称:塑钢侧送风口 (2)规格:800*120
487 | 铝及铝合金风口、散流器 | (1)名称:塑钢侧送风口 (2)规格:800*160
488 | 铝及铝合金风口、散流器 | (1)名称:塑钢侧送风口 (2)规格:900*160
489 | 铝及铝合金风口、散流器 | (1)名称:塑钢双层百叶风口 (2)规格:120*120
490 | 铝及铝合金风口、散流器 | (1)名称:塑钢双层百叶 (2)规格:200*120
491 | 铝及铝合金风口、散流器 | (1)名称:塑钢双层百叶 (2)规格:700*200
492 | 铝及铝合金风口、散流器 | (1)名称:散流器送风口 (2)规格:300*300
493 | 铝及铝合金风口、散流器 | (1)名称:可开格栅带过滤风口 (2)规格:400*180
494 | 铝及铝合金风口、散流器 | (1)名称:可开格栅带过滤风口 (2)规格:790*180
495 | 铝及铝合金风口、散流器 | (1)名称:可开格栅带过滤风口 (2)规格:900*260
496 | 空调器 | (1)名称:标准型风管天井式 (2)型号:FG-022 (3)规格:制冷量2.2KW,制热量2.8(kW)额定功率70(W)电力供应220(V)风量540(m3/h) (4)含温控器 (5)含冷媒剂 (6)需具备VIP内机运行模式优先功能，调试结束时设置到该模式
497 | 空调器 | (1)名称:标准型风管天井式 (2)型号:FG-028 (3)规格:制冷量2.8KW,制热量3.3(kW)额定功率70(W)电力供应220(V)风量540(m3/h) (4)含温控器 (5)含冷媒剂 (6)需具备VIP内机运行模式优先功能，调试结束时设置到该模式
498 | 空调器 | (1)名称:标准型风管天井式 (2)型号:FG-045 (3)规格:制冷量4.5KW,制热量5(kW)额定功率80(W)电力供应220(V)风量850(m3/h) (4)含温控器 (5)含冷媒剂 (6)需具备VIP内机运行模式优先功能，调试结束时设置到该模式
499 | 空调器 | (1)名称:标准型风管天井式FG-56 (2)型号:FG-056 (3)规格:制冷量5.6KW,制热量6.5(kW)额定功率80(W)电力供应220(V)风量900(m3/h) (4)含温控器 (5)含冷媒剂 (6)需具备VIP内机运行模式优先功能，调试结束时设置到该模式
500 | 空调器 | (1)名称:标准型风管天井式 (2)型号:FG-071 (3)规格:制冷量7.1KW,制热量8.5(kW)额定功率80(W)电力供应220(V)风量1330(m3/h) (4)含温控器 (5)含冷媒剂 (6)需具备VIP内机运行模式优先功能，调试结束时设置到该模式
501 | 空调器 | (1)名称:标准型风管天井式 (2)型号:FG-100 (3)规格:制冷量10KW,制热量11(kW)额定功率267(W)电力供应220(V)风量1390(m3/h) (4)含温控器
502 | 空调器 | (1)质量:780kg (2)规格:参考尺寸(HxWxD)(mmxmmxmm)(1410*1700*790)*2 (3)参数:制冷量:163.5kw;制热量:182.5kw;噪声值:64dB(A);输入功率:44kw; (4)名称:变流量空调室外机组1635(58)W (5)型号:KW6-2 (6)安装形式:落地安装 (7)隔振垫(器)、支架形式、材质:橡胶减震 垫 (8)含冷媒剂 (9)需具备VIP内机运行模式优先功能，调试结束时设置到该模式
503 | 设备支架 | (1)形式:一般支吊架 (2)材质:碳钢设备支架
504 | 金属结构刷油 | (1)除锈级别:轻锈 (2)油漆品种:调和漆、红丹防锈漆 (3)涂刷遍数、漆膜厚度:各两遍
505 | 低压交流异步电动机 | (1)低压电器装置接线(风机盘管接线)
506 | 通风工程检测、调试
冷凝水
507 | 塑料管 | (1)连接形式:胶水粘接 (2)安装部位:室内 (3)介质:水 (4)材质、规格:UPVC排水管DN32 (5)压力试验及吹、洗设计要求:灌水试验
508 | 塑料管 | (1)连接形式:胶水粘接 (2)安装部位:室内 (3)介质:水 (4)材质、规格:UPVC排水管DN40 (5)压力试验及吹、洗设计要求:灌水试验
509 | 管道绝热 | (1)绝热材料品种:橡胶管壳 (2)绝热厚度:28mm
冷媒水
510 | 铜管 | (1)规格、压力等级:Φ6.4 (2)连接形式:焊接 (3)安装部位:室内 (4)压力试验及吹、洗设计要求:符合设计说明及规范要求 (5)含冷媒剂 R410
511 | 铜管 | (1)规格、压力等级: Φ9.5 (2)连接形式:焊接 (3)安装部位:室内 (4)压力试验及吹、洗设计要求:符合设计说明及规范要求 (5)含冷媒剂 R410
512 | 铜管 | (1)规格、压力等级: Φ12.7 (2)连接形式:焊接 (3)安装部位:室内 (4)压力试验及吹、洗设计要求:符合设计说明及规范要求 (5)含冷媒剂 R410
513 | 铜管 | (1)规格、压力等级:Φ15.9 (2)连接形式:焊接 (3)安装部位:室内 (4)压力试验及吹、洗设计要求:符合设计说明及规范要求 (5)含冷媒剂 R410
514 | 铜管 | (1)规格、压力等级: Φ19.1 (2)连接形式:焊接 (3)安装部位:室内 (4)压力试验及吹、洗设计要求:符合设计说明及规范要求 (5)含冷媒剂 R410
515 | 铜管 | (1)规格、压力等级: Φ22.2 (2)连接形式:焊接 (3)安装部位:室内 (4)压力试验及吹、洗设计要求:符合设计说明及规范要求 (5)含冷媒剂 R410
516 | 铜管 | (1)规格、压力等级:Φ28.6 (2)连接形式:焊接 (3)安装部位:室内 (4)压力试验及吹、洗设计要求:符合设计说明及规范要求 (5)含冷媒剂 R410
517 | 铜管 | (1)规格、压力等级:Φ31.8 (2)连接形式:焊接 (3)安装部位:室内 (4)压力试验及吹、洗设计要求:符合设计说明及规范要求 (5)含冷媒剂 R410
518 | 铜管 | (1)规格、压力等级:Φ41.3 (2)连接形式:焊接 (3)安装部位:室内 (4)压力试验及吹、洗设计要求:符合设计说明及规范要求 (5)含冷媒剂 R410
519 | 铜管管件 | (1)规格:分支器?41.3+?19.1
520 | 铜管管件 | (1)规格:分支器?31.8
521 | 铜管管件 | (1)规格:分支器?28.6+?15.9
522 | 铜管管件 | (1)规格:分支器?28.6+?12.7
523 | 铜管管件 | (1)规格:分支器?22.2+?9.5
524 | 铜管管件 | (1)规格:分支器?19.1+?9.5
525 | 铜管管件 | (1)规格:分支器?15.9+?9.5
526 | 管道绝热 | (1)绝热材料品种:橡胶管壳 (2)绝热厚度:28mm
综合布线
527 | 桥架 | (1)规格:MR300*100 (2)综合布线与安防共用桥架 (3)名称:钢制桥架安装
528 | 铁构件 | (1)电缆桥架支撑架制作 (2)电缆桥架支撑架安装
529 | 配管 | (1)材质:套接紧定式镀锌钢导管 (2)规格:JDG20 (3)名称:电气配管 (4)接地要求:按设计要求 (5)配置形式:明敷
530 | 配管 | (1)材质:套接紧定式镀锌钢导管 (2)规格:JDG20 (3)名称:电气配管 (4)接地要求:按设计要求 (5)配置形式:暗敷
531 | 配管 | (1)材质:套接紧定式镀锌钢导管 (2)规格:JDG25 (3)名称:电气配管 (4)接地要求:按设计要求 (5)配置形式:明敷
532 | 配管 | (1)材质:套接紧定式镀锌钢导管 (2)规格:JDG25 (3)名称:电气配管 (4)接地要求:按设计要求 (5)配置形式:暗敷
533 | 配管 | (1)规格:DN20 (2)名称:金属软管 (3)接地要求:按设计 要求
534 | 配管 | (1)规格:DN25 (2)名称:金属软管 (3)接地要求:按设计要求
535 | 铁构件 | (1)材质:碳钢 (2)名称:明敷电气管道支架制作、暗装
536 | 双绞线缆 | (1)管内穿放 非屏蔽4对双绞线 UTP6
537 | 双绞线缆 | (1)桥架内布放 非屏蔽4对双绞线 UTP6
538 | 光缆 | (1)4芯室外单模光缆
539 | 光缆 | (1)6芯室外单模光缆
540 | 信息插座 | (1)名称:六类双孔信息插座(内网+外网)
541 | 信息插座 | (1)名称:六类单孔信息插座(语音)
542 | 信息插座 | (1)名称:六类单孔信息插座(外网)
543 | 信息插座 | (1)名称:六类双孔信息地插(内网+外网)
544 | 信息插座 | (1)名称:六类单孔信息地插(语音)
545 | 信息插座 | (1)名称:无线AP
546 | 接线盒 | (1)材质:钢制 (2)规格:86型 (3)名称:接线盒+空白面板 (4)安装形式:暗装
547 | 接线盒 | (1)材质:钢制 (2)规格:86型 (3)名称:开关插座盒 (4)安装形式:暗装
548 | 接线盒 | (1)材质:钢制 (2)规格:86型 (3)名称:接线盒 (4)安装形式:暗装
549 | 接线盒 | (1)材质:钢制 (2)规格:300*200*80mm (3)名称:过线盒 (4)安装形式:暗装
550 | 双绞线缆测试 | (1)测试(4对双绞线缆)
551 | 配线架 | (1)名称:24口网络配线架
552 | 配线架 | (1)名称:110配线架
553 | 跳线 | (1)名称:RJ45/RJ45网络跳线(2米)
554 | 跳线 | (1)名称:RJ45/RJ11语 音跳线(2米)
视频监控
555 | 配管 | (1)材质:套接紧定式镀锌钢导管 (2)规格:JDG20 (3)名称:电气配管 (4)接地要求:按设计要求 (5)配置形式:明敷
556 | 配管 | (1)规格:DN20 (2)名称:金属软管 (3)接地要求:按设计要求
557 | 铁构件 | (1)材质:碳钢 (2)名称:明敷电气管道支架制作、暗装
558 | 光缆 | (1)4芯光缆
559 | 双绞线缆 | (1)管内穿放 非屏蔽4对双绞线 UTP6
560 | 双绞线缆 | (1)桥架内布放 非屏蔽4对双绞线 UTP6
561 | 配线 | (1)材质:铜芯 (2)规格:RVV-2*1.0 (3)名称:多芯软导线 (4)配线形式:管内穿线
562 | 配线 | (1)材质:铜芯 (2)规格:RVV-2*1.0 (3)名称:多芯软导线 (4)配线形式:线槽配线
563 | 接线盒 | (1)材质:钢制 (2)规格:86型 (3)名称:接线盒+空白面板 (4)安装形式:暗装
564 | 接线盒 | (1)材质:钢制 (2)规格:86型 (3)名称:接线盒 (4)安装形式:暗装
565 | 监控摄像机 | (1)规格、型号:200万彩色半球摄像机
566 | 安全防范分系统调试 | (1)安全防范分系统调试(入侵报警系统 ＜20点，每1个点)
567 | 双绞线缆测试 | (1)测试(4对双绞线缆)
门禁系统
568 | 配管 | (1)材质:套接紧定式镀锌钢导管 (2)规格:JDG20 (3)名称:电气配管 (4)接地要求:按设计 要求 (5)配置形式:明敷
569 | 配管 | (1)材质:套接紧定式镀锌钢导管 (2)规格:JDG20 (3)名称:电气配管 (4)接地要求:按设计要求 (5)配置形式:暗敷
570 | 配管 | (1)规格:DN20 (2)名称:金属软管 (3)接地要求:按设计要求
571 | 铁构件 | (1)材质:碳钢 (2)名称:明敷电气管道支架制作、暗装
572 | 接线盒 | (1)材质:钢制 (2)规格:86型 (3)名称:接线盒+空白面板 (4)安装形式:暗装
573 | 接线盒 | (1)材质:钢制 (2)规格:86型 (3)名称:接线盒 (4)安装形式:暗装
单价措施项目清单
单体建筑
房屋建筑与装饰工程
砌筑工程
1 | 砌筑脚手架 | (1)服务对象:砌块墙 (2)搭设高度:3500mm
2 | 构造柱模板 | (1)支撑高度:3500mm高 (2)现浇混凝土胶合板模板(柱 构造柱)
3 | 圈梁模板 | (1)支撑高度:200mm高 (2)现浇混凝土胶合板模板(梁 圈梁)
4 | 过梁模板 | (1)支撑高度:2250mm高 (2)现浇混凝土胶合板模板(梁 过梁)
其他装饰工程
5 | 圈梁模板 | (1)支撑高度:300mm高 (2)现浇混凝土胶合板模板(梁 圈梁)
竞价人： （盖单位章）
法定代表人或授权委托人： （签字或盖章）
日期： 年 月 日